## Diamond_汇总
编号 | L/mm | t/mm | Re | D/mm | 尺寸距形修正Re | A/mm2 | T_inlet/℃ | P_inlet/Pa | 动力粘度Pas | Cp/J/kgK | m/kg/s | 密度/kg/m3 | 速度/m/s | 标准流量SLM | 实际流量SLM | 电流1/A | 电压1/V | 电流2/A | 电压2/V | 功率1/W | 功率2/W | 总加热功率/W | 出口温度/℃ | 加热面热密度/W/m2 | 散热/W/m2 | 实际加热功率/W/m2 | CFD质量流量/kg/s | 实际出口温度/℃ | CFD出口温度/K | CFD_inletT | CFD_outletT | CFD_TPMST | CFD_solidwall3T | CFD_solidwall4T | CFD_inletP | Area_TPMS | Area_Solidwall3 | Area_Solidwall4 | h/W/m2K | Nu | Pressureloss | Inlet_Pressureloss | Pressureloss_TPMS | P_Exp/P_CFD | f | 转折f | 摩擦压损 | G (千克每平方米每秒) | Nu_pre_deepseek | 误差1 | Nu_pre_gpt | 误差2 | ε | Pr
==== D_8_03 (L=8mm, t=0.3mm, ε=0.855) ====
D_8_03 | 8 | 0.3 | 400 | 3.5891 | 763.4888 | 27.36 | 23.1 | 101475 | 1.8398e-05 | 1007 | 0.001122 | 1.193 | 1.7187 | 55.9137 | 56 | 0.567 | 20.76 | 0.601 | 21.72 | 11.7709 | 12.4768 | 24.2477 | 37.4719 | 1894.35 | 209.7586 | 1684.5914 | 0.0001122 | 23.7222 | 296.8722 | 296.9829 | 316.0712 | 310.6655 | 312.3339 | 312.3277 | 108.6175 | 0.0048633 | 0.00056385 | 0.00056386 | 80.8458 | 11.1601 | 151.7879 | 45 | 106.7879 | 1.3975 | 2.7177 | 1.6524 | 64.927 | 41.0088 | 10.0329 | 0.101 | 6.5853 | 0.40993 | 0.855 | 0.72
D_8_03 | 8 | 0.3 | 600 | 3.5891 | 1145.2332 | 27.36 | 23.3 | 101775 | 1.8398e-05 | 1007 | 0.001683 | 1.197 | 2.5695 | 83.8706 | 84 | 0.602 | 22.01 | 0.601 | 21.72 | 13.25 | 13.228 | 26.478 | 33.8611 | 2068.5961 | 132.8016 | 1935.7945 | 0.0001683 | 23.8245 | 296.9745 | 296.9721 | 311.6179 | 307.4892 | 309.2926 | 309.3315 | 222.6381 | 0.0048633 | 0.00056385 | 0.00056386 | 116.9224 | 16.1401 | 427.0209 | 68 | 359.0209 | 1.918 | 4.0677 | 2.4732 | 218.2847 | 61.5133 | 14.0316 | 0.13064 | 9.692 | 0.39951 | 0.855 | 0.72
D_8_03 | 8 | 0.3 | 800 | 3.5891 | 1524.9882 | 27.36 | 23.6 | 102025 | 1.8422e-05 | 1007 | 0.0022469 | 1.2 | 3.4219 | 111.9733 | 112 | 0.602 | 22.01 | 0.601 | 21.72 | 13.25 | 13.228 | 26.478 | 32.2187 | 2068.5961 | 97.7962 | 1970.7999 | 0.00022469 | 24.1179 | 297.2679 | 297.2636 | 308.3586 | 305.3856 | 307.1471 | 307.1491 | 370.4237 | 0.0048633 | 0.00056385 | 0.00056386 | 144.8806 | 19.9995 | 790.541 | 91 | 699.541 | 2.1342 | 4.4523 | 2.707 | 425.321 | 82.1247 | 17.8021 | 0.10988 | 12.7496 | 0.3625 | 0.855 | 0.72
D_8_03 | 8 | 0.3 | 1000 | 3.5891 | 1905.2011 | 27.36 | 23.8 | 102625 | 1.8432e-05 | 1007 | 0.0028102 | 1.206 | 4.2584 | 140.0426 | 140 | 0.602 | 22.01 | 0.601 | 21.71 | 13.25 | 13.228 | 26.478 | 30.9248 | 2068.5961 | 70.2201 | 1998.376 | 0.00028102 | 24.1441 | 297.2941 | 297.2873 | 306.34 | 303.9972 | 305.7087 | 305.6672 | 545.3353 | 0.0048633 | 0.00056385 | 0.00056386 | 170.6625 | 23.5585 | 1274.9307 | 113 | 1161.9307 | 2.3379 | 4.7396 | 2.8817 | 706.4539 | 102.7116 | 21.4113 | 0.091142 | 15.7712 | 0.33055 | 0.855 | 0.72
D_8_03 | 8 | 0.3 | 1200 | 3.5891 | 2287.3582 | 27.36 | 23.6 | 103125 | 1.8423e-05 | 1007 | 0.0033706 | 1.213 | 5.0781 | 167.9691 | 168 | 0.602 | 22.01 | 0.601 | 21.71 | 13.25 | 13.228 | 26.478 | 30.0193 | 2068.5961 | 50.9203 | 2017.6758 | 0.00033706 | 24.1427 | 297.2927 | 297.2831 | 304.915 | 303.0545 | 304.7149 | 304.6998 | 740.4205 | 0.0048633 | 0.00056385 | 0.00056386 | 190.1894 | 26.254 | 1843.7843 | 136 | 1707.7843 | 2.4902 | 4.8565 | 2.9528 | 1038.3329 | 123.1937 | 24.8972 | 0.05168 | 18.7645 | 0.28527 | 0.855 | 0.72
D_8_03 | 8 | 0.3 | 1400 | 3.5891 | 2668.5846 | 27.36 | 23.6 | 103825 | 1.8423e-05 | 1007 | 0.0039323 | 1.221 | 5.8856 | 195.964 | 196 | 0.591 | 21.56 | 0.601 | 21.71 | 12.742 | 12.9576 | 25.6995 | 29.3673 | 2007.775 | 37.0255 | 1970.7495 | 0.00039323 | 24.1459 | 297.2959 | 297.2829 | 303.6294 | 302.1623 | 303.7311 | 303.7524 | 991.0868 | 0.0048633 | 0.00056385 | 0.00056386 | 210.1652 | 29.0115 | 2524.933 | 159 | 2365.933 | 2.5476 | 4.9595 | 3.0154 | 1438.4873 | 143.726 | 28.2837 | 0.025088 | 21.7343 | 0.25084 | 0.855 | 0.72
D_8_03 | 8 | 0.3 | 1600 | 3.5891 | 3048.1564 | 27.36 | 23.8 | 104625 | 1.8433e-05 | 1007 | 0.0044965 | 1.229 | 6.6862 | 224.0804 | 224 | 0.8 | 29.24 | 0.802 | 28.96 | 23.392 | 23.4505 | 46.8425 | 32.7726 | 3659.5687 | 109.6026 | 3549.9662 | 0.00044965 | 24.1454 | 297.2954 | 297.2784 | 307.3153 | 305.1292 | 307.924 | 307.9522 | 1303.667 | 0.0048633 | 0.00056385 | 0.00056386 | 225.6584 | 31.1502 | 3323.3809 | 181 | 3142.3809 | 2.5493 | 5.0545 | 3.0732 | 1910.5676 | 164.3474 | 31.5873 | -0.014031 | 24.6843 | 0.20757 | 0.855 | 0.72
D_8_03 | 8 | 0.3 | 1800 | 3.5891 | 3430.1064 | 27.36 | 23.7 | 105475 | 1.8428e-05 | 1007 | 0.0050572 | 1.24 | 7.4533 | 252.022 | 252 | 0.8 | 29.24 | 0.802 | 28.96 | 23.392 | 23.4505 | 46.8425 | 32.1285 | 3659.5687 | 95.8747 | 3563.694 | 0.00050572 | 24.1036 | 297.2536 | 297.2323 | 306.1858 | 304.2984 | 306.9807 | 307.0317 | 1591.5948 | 0.0048633 | 0.00056385 | 0.00056386 | 245.6873 | 33.915 | 4143.4991 | 204 | 3939.4991 | 2.6034 | 5.0323 | 3.0596 | 2395.2154 | 184.8407 | 34.8202 | -0.026688 | 27.617 | 0.1857 | 0.855 | 0.72
D_8_03 | 8 | 0.3 | 2000 | 3.5891 | 3811.2293 | 27.36 | 23.7 | 106325 | 1.8428e-05 | 1007 | 0.0056192 | 1.25 | 8.2151 | 280.0245 | 280 | 0.8 | 29.24 | 0.802 | 28.96 | 23.392 | 23.4505 | 46.8425 | 31.5365 | 3659.5687 | 83.2578 | 3576.3109 | 0.00056192 | 24.0868 | 297.2368 | 297.2111 | 305.3263 | 303.7269 | 306.4385 | 306.4249 | 1945.4413 | 0.0048633 | 0.00056385 | 0.00056386 | 257.5 | 35.5457 | 5023.591 | 227 | 4796.591 | 2.5822 | 4.9833 | 3.0299 | 2916.3273 | 205.3786 | 37.9915 | -0.068807 | 30.5344 | 0.14098 | 0.855 | 0.72
D_8_03 | 8 | 0.3 | 2500 | 3.5891 | 4765.3296 | 27.36 | 23.6 | 108825 | 1.8423e-05 | 1007 | 0.007022 | 1.279 | 10.0334 | 349.9356 | 350 | 0.801 | 29.25 | 0.802 | 28.96 | 23.4292 | 23.4585 | 46.8877 | 30.4774 | 3663.1055 | 60.6847 | 3602.4208 | 0.0007022 | 24.0862 | 297.2362 | 297.1963 | 303.7111 | 302.5635 | 305.1802 | 305.1798 | 3027.7514 | 0.0048633 | 0.00056385 | 0.00056386 | 295.7629 | 40.8276 | 7460.45 | 284 | 7176.45 | 2.464 | 4.831 | 2.9373 | 4363.2816 | 256.6536 | 45.6941 | -0.1192 | 37.771 | 0.074865 | 0.855 | 0.72
D_8_03 | 8 | 0.3 | 3000 | 3.5891 | 5718.0851 | 27.36 | 23.6 | 111525 | 1.8424e-05 | 1007 | 0.0084269 | 1.311 | 11.7468 | 419.9455 | 420 | 0.799 | 29.04 | 0.808 | 29.1 | 23.203 | 23.4643 | 46.6673 | 29.7473 | 3645.8812 | 45.1232 | 3600.758 | 0.00084269 | 24.0167 | 297.1667 | 297.1112 | 302.5467 | 301.6001 | 304.0704 | 304.1331 | 4308.1865 | 0.0048633 | 0.00056385 | 0.00056386 | 343.1438 | 47.3681 | 10125.1918 | 340 | 9785.1918 | 2.3502 | 4.6332 | 2.817 | 5949.3966 | 308.001 | 53.1333 | -0.12171 | 44.9396 | 0.051268 | 0.855 | 0.72
D_8_03 | 8 | 0.3 | 3500 | 3.5891 | 6672.9102 | 27.36 | 23.5 | 114325 | 1.8419e-05 | 1007 | 0.0098287 | 1.345 | 13.3545 | 489.8035 | 490 | 1 | 36.46 | 1.003 | 36.22 | 36.46 | 36.5694 | 73.0294 | 32.108 | 5705.4203 | 95.4385 | 5609.9819 | 0.00098287 | 23.9709 | 297.1209 | 297.0468 | 304.2727 | 303.1339 | 306.936 | 306.9459 | 5907.3458 | 0.0048633 | 0.00056385 | 0.00056386 | 375.6464 | 51.8548 | 13060.5493 | 397 | 12663.5493 | 2.2109 | 4.4675 | 2.7163 | 7699.438 | 359.237 | 60.3603 | -0.16403 | 52.0522 | -0.0038069 | 0.855 | 0.72
D_8_03 | 8 | 0.3 | 4000 | 3.5891 | 7625.7691 | 27.36 | 23.5 | 117525 | 1.842e-05 | 1007 | 0.011233 | 1.382 | 14.8545 | 559.8058 | 560 | 0.998 | 36.39 | 1 | 36.12 | 36.3172 | 36.39 | 72.7072 | 31.4524 | 5680.2516 | 81.465 | 5598.7866 | 0.0011233 | 23.9476 | 297.0976 | 297.0046 | 303.307 | 302.4251 | 306.1222 | 306.1454 | 7455.9898 | 0.0048633 | 0.00056385 | 0.00056386 | 403.1108 | 55.646 | 16184.2382 | 454 | 15730.2382 | 2.1706 | 4.3103 | 2.6206 | 9563.9848 | 410.5788 | 67.4106 | -0.21142 | 59.1172 | -0.062379 | 0.855 | 0.72
D_8_03 | 8 | 0.3 | 4500 | 3.5891 | 8578.9902 | 27.36 | 23.5 | 120725 | 1.842e-05 | 1007 | 0.012638 | 1.42 | 16.2641 | 629.7816 | 630 | 0.998 | 36.39 | 1 | 36.12 | 36.3172 | 36.39 | 72.7072 | 30.9087 | 5680.2516 | 69.877 | 5610.3745 | 0.0012638 | 23.9231 | 297.0731 | 296.9593 | 302.6314 | 301.7537 | 305.3526 | 305.4621 | 9919.0226 | 0.0048633 | 0.00056385 | 0.00056386 | 453.0031 | 62.5332 | 19444.5702 | 510 | 18934.5702 | 1.9603 | 4.1599 | 2.5292 | 11512.2187 | 461.9012 | 74.3099 | -0.18833 | 66.1407 | -0.05769 | 0.855 | 0.72
D_8_03 | 8 | 0.3 | 5000 | 3.5891 | 9534.2818 | 27.36 | 23.4 | 124225 | 1.8416e-05 | 1007 | 0.014039 | 1.462 | 17.5483 | 699.6053 | 700 | 0.998 | 36.39 | 1 | 36.12 | 36.3172 | 36.39 | 72.7072 | 30.4871 | 5680.2516 | 60.8911 | 5619.3605 | 0.0014039 | 23.8944 | 297.0444 | 296.9088 | 301.9369 | 301.172 | 304.7087 | 304.774 | 11672.799 | 0.0048633 | 0.00056385 | 0.00056386 | 495.8974 | 68.4544 | 22876.4998 | 567 | 22309.4998 | 1.9598 | 4.0357 | 2.4537 | 13564.1759 | 513.1121 | 81.0778 | -0.18441 | 73.1278 | -0.06827 | 0.855 | 0.72
D_8_03 | 8 | 0.3 | 6000 | 3.5891 | 11440.5169 | 27.36 | 23.4 | 131625 | 1.8417e-05 | 1007 | 0.016847 | 1.548 | 19.8891 | 839.572 | 840 | 0.998 | 36.39 | 1 | 36.12 | 36.3172 | 36.39 | 72.7072 | 29.7783 | 5680.2516 | 45.7853 | 5634.4663 | 0.0016847 | 23.837 | 296.987 | 296.8076 | 300.9447 | 300.2591 | 303.7196 | 303.605 | 16337.801 | 0.0048633 | 0.00056385 | 0.00056386 | 594.8923 | 82.1198 | 30316.2958 | 680 | 29636.2958 | 1.8556 | 3.8432 | 2.3367 | 18018.8679 | 615.768 | 94.2776 | -0.14805 | 87.0068 | -0.05951 | 0.855 | 0.72
D_8_03 | 8 | 0.3 | 7000 | 3.5891 | 13346.545 | 27.36 | 23.4 | 139825 | 1.8418e-05 | 1007 | 0.019656 | 1.645 | 21.8369 | 979.5538 | 980 | 1.197 | 43.67 | 1.198 | 43.35 | 52.273 | 52.3167 | 104.5897 | 31.7087 | 8171.0664 | 86.9276 | 8084.1388 | 0.0019656 | 23.8338 | 296.9838 | 296.7624 | 301.8603 | 301.0264 | 305.762 | 305.7467 | 22173.985 | 0.0048633 | 0.00056385 | 0.00056386 | 663.0285 | 91.5255 | 38541.4216 | 793 | 37748.4216 | 1.7381 | 3.7234 | 2.2638 | 22951.0403 | 718.435 | 107.101 | -0.17018 | 100.7773 | -0.10109 | 0.855 | 0.72
D_8_03 | 8 | 0.3 | 8000 | 3.5891 | 15251.5382 | 27.36 | 23.4 | 148925 | 1.842e-05 | 1007 | 0.022467 | 1.752 | 23.4349 | 1119.6117 | 1120 | 1.252 | 45.71 | 1.252 | 45.17 | 57.2289 | 57.2289 | 114.4578 | 31.1869 | 8942.0187 | 75.8065 | 8866.2123 | 0.0022467 | 23.8934 | 297.0434 | 296.7756 | 301.6137 | 300.7232 | 305.6202 | 305.7167 | 27754.555 | 0.0048633 | 0.00056385 | 0.00056386 | 770.232 | 106.324 | 47566.2698 | 907 | 46659.2698 | 1.7138 | 3.6557 | 2.2227 | 28368.836 | 821.1577 | 119.6108 | -0.12497 | 114.4557 | -0.07648 | 0.855 | 0.72
D_8_03 | 8 | 0.3 | 9000 | 3.5891 | 17157.049 | 27.36 | 23.4 | 158625 | 1.8421e-05 | 1007 | 0.025277 | 1.866 | 24.7549 | 1259.6315 | 1260 | 1.252 | 45.71 | 1.252 | 45.17 | 57.2289 | 57.2289 | 114.4578 | 31.2837 | 8942.0187 | 77.8688 | 8864.1499 | 0.0025277 | 23.9033 | 297.0533 | 296.7475 | 300.8966 | 300.014 | 304.8792 | 304.9651 | 34444.387 | 0.0048633 | 0.00056385 | 0.00056386 | 895.1034 | 123.5614 | 57325.1774 | 1020 | 56305.1774 | 1.6643 | 3.6202 | 2.2011 | 34233.5478 | 923.8525 | 131.8526 | -0.067102 | 128.0539 | -0.036358 | 0.855 | 0.72
D_8_03 | 8 | 0.3 | 10000 | 3.5891 | 19061.3183 | 27.36 | 23.4 | 168625 | 1.8423e-05 | 1008 | 0.028088 | 1.983 | 25.8854 | 1399.7425 | 1400 | 1.252 | 45.71 | 1.248 | 45.17 | 57.2289 | 57.0461 | 114.275 | 30.7948 | 8927.7344 | 67.4501 | 8860.2843 | 0.0028088 | 23.8858 | 297.0358 | 297.0336 | 300.6449 | 299.7414 | 304.5065 | 304.4081 | 39915.706 | 0.0048633 | 0.00056385 | 0.00056386 | 1057.623 | 145.9959 | 67379.4797 | 1133 | 66246.4797 | 1.688 | 3.5813 | 2.1775 | 40277.8597 | 1026.6143 | 143.8613 | 0.014621 | 141.5814 | 0.030237 | 0.855 | 0.72
D_8_03 | 8 | 0.3 | 11000 | 3.5891 | 20965.3287 | 27.36 | 23.5 | 179525 | 1.8413e-05 | 1008 | 0.03088 | 2.111 | 26.7327 | 1538.8726 | 1539 | 1.3 | 47.49 | 1.295 | 46.9 | 61.737 | 61.4995 | 123.2365 | 31.0262 | 9627.8555 | 72.3809 | 9555.4745 | 0.003088 | 23.9647 | 297.1147 | 296.7294 | 300.2129 | 299.1893 | 304.0944 | 304.2123 | 46264.39 | 0.0048633 | 0.00056385 | 0.00056386 | 1235.3803 | 170.5338 | 78131.8963 | 1247 | 76884.8963 | 1.6888 | 3.5775 | 2.1751 | 46746.017 | 1128.6566 | 155.664 | 0.087196 | 155.0455 | 0.090822 | 0.855 | 0.72
D_8_03 | 8 | 0.3 | 标况密度 | 1.204
==== D_8_04 (L=8mm, t=0.4mm, ε=0.807) ====
D_8_04 | 8 | 0.4 | 400 | 3.4188 | 762.4941 | 25.856 | 23.6 | 101525 | 1.8422e-05 | 1007 | 0.0011146 | 1.192 | 1.8082 | 55.5437 | 56 | 0.599 | 22.18 | 0.597 | 21.8 | 13.2858 | 13.0146 | 26.3004 | 38.2998 | 2054.7203 | 227.4032 | 1827.3171 | 0.00011146 | 24.1765 | 297.3265 | 297.3289 | 318.2499 | 312.3026 | 313.6952 | 313.6972 | 128.1927 | 0.0048274 | 0.00053855 | 0.00053854 | 83.0922 | 10.9261 | 220.034 | 45 | 175.034 | 1.7164 | 3.8387 | 2.2034 | 100.4695 | 43.1071 | 9.9234 | 0.091775 | 9.9119 | 0.092826 | 0.807 | 0.72
D_8_04 | 8 | 0.4 | 600 | 3.4188 | 1129.5121 | 25.856 | 23.8 | 101875 | 1.8432e-05 | 1007 | 0.0016728 | 1.195 | 2.7069 | 83.3608 | 83 | 0.6 | 22.22 | 0.598 | 21.82 | 13.332 | 13.0484 | 26.3804 | 34.4878 | 2060.9656 | 146.1592 | 1914.8064 | 0.00016728 | 24.3432 | 297.4932 | 297.4876 | 312.0599 | 307.917 | 309.3043 | 309.3173 | 264.8258 | 0.0048274 | 0.00053855 | 0.00053854 | 122.178 | 16.0656 | 575.6157 | 68 | 507.6157 | 2.1736 | 4.9486 | 2.8405 | 291.3714 | 64.6957 | 13.8784 | 0.13614 | 13.8701 | 0.13666 | 0.807 | 0.72
D_8_04 | 8 | 0.4 | 800 | 3.4188 | 1510.9622 | 25.856 | 23.7 | 102375 | 1.8427e-05 | 1007 | 0.0022298 | 1.202 | 3.5873 | 111.1176 | 111 | 0.599 | 22.21 | 0.596 | 21.83 | 13.3038 | 13.0107 | 26.3145 | 32.5003 | 2055.818 | 103.7997 | 1952.0183 | 0.00022298 | 24.3814 | 297.5314 | 297.5258 | 308.636 | 305.6058 | 306.9607 | 306.9644 | 437.5528 | 0.0048274 | 0.00053855 | 0.00053854 | 152.6376 | 20.0709 | 1043.2308 | 91 | 952.2308 | 2.3842 | 5.2399 | 3.0077 | 546.5805 | 86.2376 | 17.6076 | 0.12273 | 17.6042 | 0.1229 | 0.807 | 0.72
D_8_04 | 8 | 0.4 | 1000 | 3.4188 | 1891.0795 | 25.856 | 23.9 | 102975 | 1.8437e-05 | 1007 | 0.0027887 | 1.208 | 4.4642 | 138.9723 | 139 | 0.599 | 22.21 | 0.596 | 21.83 | 13.3038 | 13.0107 | 26.3145 | 31.191 | 2055.818 | 75.8942 | 1979.9237 | 0.00027887 | 24.4296 | 297.5796 | 297.5734 | 306.5831 | 304.2394 | 305.5813 | 305.5487 | 654.7189 | 0.0048274 | 0.00053855 | 0.00053854 | 178.6218 | 23.4876 | 1658.7164 | 113 | 1545.7164 | 2.5335 | 5.4514 | 3.1291 | 887.2412 | 107.8555 | 21.1775 | 0.098356 | 21.1799 | 0.098252 | 0.807 | 0.72
D_8_04 | 8 | 0.4 | 1200 | 3.4188 | 2271.4004 | 25.856 | 24 | 103625 | 1.8442e-05 | 1007 | 0.0033474 | 1.215 | 5.3276 | 166.812 | 167 | 0.599 | 22.21 | 0.596 | 21.83 | 13.3038 | 13.0107 | 26.3145 | 30.3522 | 2055.818 | 58.0169 | 1997.8011 | 0.00033474 | 24.4887 | 297.6387 | 297.6305 | 305.2675 | 303.3439 | 304.6314 | 304.6132 | 889.8823 | 0.0048274 | 0.00053855 | 0.00053854 | 203.5095 | 26.7602 | 2363.3738 | 136 | 2227.3738 | 2.6558 | 5.4681 | 3.1387 | 1278.5126 | 129.4617 | 24.6253 | 0.07978 | 24.6344 | 0.07944 | 0.807 | 0.72
D_8_04 | 8 | 0.4 | 1400 | 3.4188 | 2652.9533 | 25.856 | 23.9 | 104575 | 1.8437e-05 | 1007 | 0.0039042 | 1.227 | 6.1531 | 194.5613 | 195 | 0.599 | 22.21 | 0.598 | 21.83 | 13.3038 | 13.0543 | 26.3581 | 29.6831 | 2059.2289 | 43.7549 | 2015.474 | 0.00039042 | 24.4962 | 297.6462 | 297.6372 | 304.2039 | 302.6568 | 303.9533 | 303.9232 | 1189.8949 | 0.0048274 | 0.00053855 | 0.00053854 | 221.7874 | 29.1636 | 3271.2457 | 159 | 3112.2457 | 2.7492 | 5.6444 | 3.2399 | 1786.429 | 150.9977 | 27.9747 | 0.040766 | 27.9911 | 0.040206 | 0.807 | 0.72
D_8_04 | 8 | 0.4 | 1600 | 3.4188 | 3018.648 | 25.856 | 24.1 | 105525 | 1.8447e-05 | 1007 | 0.0044644 | 1.237 | 6.9791 | 222.4763 | 222 | 0.8 | 29.65 | 0.801 | 29.22 | 23.72 | 23.4052 | 47.1252 | 32.9638 | 3681.6578 | 113.6771 | 3567.9807 | 0.00044644 | 24.5158 | 297.6658 | 297.6534 | 307.776 | 305.5589 | 307.8008 | 307.7437 | 1534.1603 | 0.0048274 | 0.00053855 | 0.00053854 | 238.1461 | 31.3147 | 4224.7622 | 181 | 4043.7622 | 2.7538 | 5.632 | 3.2328 | 2321.1195 | 172.6624 | 31.2423 | 0.0023124 | 31.2663 | 0.0015446 | 0.807 | 0.72
D_8_04 | 8 | 0.4 | 1800 | 3.4188 | 3400.3 | 25.856 | 24 | 106625 | 1.8442e-05 | 1007 | 0.005021 | 1.25 | 7.7677 | 250.218 | 250 | 0.8 | 29.65 | 0.8 | 29.21 | 23.72 | 23.368 | 47.088 | 32.2473 | 3678.75 | 98.4074 | 3580.3426 | 0.0005021 | 24.4957 | 297.6457 | 297.6291 | 306.7142 | 304.8044 | 307.007 | 307.0039 | 1945.015 | 0.0048274 | 0.00053855 | 0.00053854 | 255.7958 | 33.6355 | 5263.564 | 204 | 5059.564 | 2.7062 | 5.6007 | 3.2148 | 2904.1898 | 194.1925 | 34.4398 | -0.023913 | 34.472 | -0.024869 | 0.807 | 0.72
D_8_04 | 8 | 0.4 | 2000 | 3.4188 | 3780.9286 | 25.856 | 24 | 107675 | 1.8443e-05 | 1007 | 0.0055792 | 1.262 | 8.5492 | 278.0351 | 278 | 0.8 | 29.64 | 0.8 | 29.21 | 23.712 | 23.368 | 47.08 | 31.661 | 3678.125 | 85.9119 | 3592.2131 | 0.00055792 | 24.4837 | 297.6337 | 297.6043 | 305.7554 | 304.1271 | 306.2836 | 306.2803 | 2291.9541 | 0.0048274 | 0.00053855 | 0.00053854 | 274.1701 | 36.0516 | 6365.0945 | 227 | 6138.0945 | 2.7771 | 5.53 | 3.1742 | 3523.2663 | 215.7812 | 37.5765 | -0.042297 | 37.6171 | -0.043423 | 0.807 | 0.72
D_8_04 | 8 | 0.4 | 2500 | 3.4188 | 4732.961 | 25.856 | 24 | 110725 | 1.8443e-05 | 1007 | 0.006974 | 1.298 | 10.3901 | 347.5439 | 348 | 0.799 | 29.64 | 0.8 | 29.21 | 23.6824 | 23.368 | 47.0504 | 30.5811 | 3675.8094 | 62.8942 | 3612.9152 | 0.0006974 | 24.4631 | 297.6131 | 297.5709 | 304.1264 | 302.9512 | 305.0643 | 305.0348 | 3535.1 | 0.0048274 | 0.00053855 | 0.00053854 | 315.1457 | 41.4396 | 9371.1432 | 284 | 9087.1432 | 2.6509 | 5.3165 | 3.0517 | 5216.0202 | 269.7265 | 45.195 | -0.090621 | 45.2578 | -0.092138 | 0.807 | 0.72
D_8_04 | 8 | 0.4 | 3000 | 3.4188 | 5672.6232 | 25.856 | 23.9 | 114025 | 1.8439e-05 | 1007 | 0.008367 | 1.337 | 12.1018 | 416.9622 | 417 | 0.799 | 29.64 | 0.8 | 29.21 | 23.6824 | 23.368 | 47.0504 | 29.8141 | 3675.8094 | 46.547 | 3629.2624 | 0.0008367 | 24.4227 | 297.5727 | 297.5153 | 303.0166 | 302.049 | 304.1145 | 304.0956 | 5106.8148 | 0.0048274 | 0.00053855 | 0.00053854 | 364.5632 | 47.9377 | 12714.9436 | 340 | 12374.9436 | 2.4898 | 5.1088 | 2.9325 | 7103.2176 | 323.6016 | 52.5529 | -0.096274 | 52.6393 | -0.098077 | 0.807 | 0.72
D_8_04 | 8 | 0.4 | 3500 | 3.4188 | 6619.4773 | 25.856 | 24.2 | 117525 | 1.8454e-05 | 1007 | 0.0097695 | 1.377 | 13.7198 | 486.8517 | 487 | 1.009 | 37.28 | 0.997 | 36.4 | 37.6155 | 36.2908 | 73.9063 | 32.2305 | 5773.9312 | 98.0479 | 5675.8834 | 0.00097695 | 24.5407 | 297.6907 | 297.618 | 304.9935 | 303.8154 | 306.9346 | 306.9447 | 6968.5956 | 0.0048274 | 0.00053855 | 0.00053854 | 399.5549 | 52.5389 | 16303.6829 | 397 | 15906.6829 | 2.3396 | 4.8929 | 2.8086 | 9130.436 | 377.8423 | 59.701 | -0.13632 | 59.812 | -0.13843 | 0.807 | 0.72
D_8_04 | 8 | 0.4 | 4000 | 3.4188 | 7558.9883 | 25.856 | 24.1 | 121525 | 1.845e-05 | 1007 | 0.011163 | 1.424 | 15.1589 | 556.2813 | 556 | 0.998 | 36.39 | 1 | 36.49 | 36.3172 | 36.49 | 72.8072 | 31.4874 | 5688.0641 | 82.21 | 5605.8541 | 0.0011163 | 24.4554 | 297.6054 | 297.5194 | 303.8276 | 302.8973 | 305.9236 | 305.8706 | 8940.9228 | 0.0048274 | 0.00053855 | 0.00053854 | 438.5622 | 57.6681 | 20245.9695 | 454 | 19791.9695 | 2.2644 | 4.7485 | 2.7256 | 11360.5905 | 431.7261 | 66.6743 | -0.15617 | 66.8106 | -0.15854 | 0.807 | 0.72
D_8_04 | 8 | 0.4 | 4500 | 3.4188 | 8501.6721 | 25.856 | 23.9 | 125625 | 1.844e-05 | 1007 | 0.012551 | 1.474 | 16.4664 | 625.4773 | 625 | 0.999 | 37.07 | 1 | 36.49 | 37.0329 | 36.49 | 73.5229 | 30.8849 | 5743.9789 | 69.3698 | 5674.6091 | 0.0012551 | 24.4077 | 297.5577 | 297.4504 | 303.1904 | 302.2814 | 305.244 | 305.3029 | 11345.099 | 0.0048274 | 0.00053855 | 0.00053854 | 490.731 | 64.528 | 24312.3277 | 510 | 23802.3277 | 2.143 | 4.6034 | 2.6423 | 13662.5361 | 485.4287 | 73.4982 | -0.13901 | 73.6606 | -0.14153 | 0.807 | 0.72
D_8_04 | 8 | 0.4 | 5000 | 3.4188 | 9455.9105 | 25.856 | 23.8 | 129885 | 1.8436e-05 | 1007 | 0.013943 | 1.524 | 17.6919 | 694.824 | 695 | 0.999 | 37.07 | 1 | 36.49 | 37.0329 | 36.49 | 73.5229 | 30.4003 | 5743.9789 | 59.0417 | 5684.9372 | 0.0013943 | 24.3389 | 297.4889 | 297.3609 | 302.5034 | 301.6454 | 304.6184 | 304.5835 | 13967.81 | 0.0048274 | 0.00053855 | 0.00053854 | 547.1441 | 71.9459 | 28608.7355 | 567 | 28041.7355 | 2.0482 | 4.4772 | 2.5699 | 16095.9562 | 539.2482 | 80.1922 | -0.11462 | 80.3811 | -0.11724 | 0.807 | 0.72
D_8_04 | 8 | 0.4 | 6000 | 3.4188 | 11342.7859 | 25.856 | 23.9 | 139325 | 1.8443e-05 | 1007 | 0.016738 | 1.634 | 19.8086 | 834.1054 | 834 | 0.998 | 36.39 | 1 | 36.12 | 36.3172 | 36.12 | 72.4372 | 29.6432 | 5659.1578 | 42.9049 | 5616.2529 | 0.0016738 | 24.2859 | 297.4359 | 297.269 | 301.4155 | 300.6083 | 303.3668 | 303.433 | 18947.364 | 0.0048274 | 0.00053855 | 0.00053854 | 685.8302 | 90.1823 | 37956.6983 | 680 | 37276.6983 | 2.0033 | 4.2972 | 2.4666 | 21396.8248 | 647.3435 | 93.2478 | -0.033993 | 93.4912 | -0.036691 | 0.807 | 0.72
D_8_04 | 8 | 0.4 | 7000 | 3.4188 | 13236.1209 | 25.856 | 23.8 | 149525 | 1.8439e-05 | 1007 | 0.019523 | 1.755 | 21.512 | 972.9119 | 973 | 1.201 | 44.54 | 1.2 | 43.8 | 53.4925 | 52.56 | 106.0525 | 31.3233 | 8285.3547 | 78.7138 | 8206.6409 | 0.0019523 | 24.2433 | 297.3933 | 297.1817 | 302.4019 | 301.4099 | 305.3214 | 305.4257 | 25705.666 | 0.0048274 | 0.00053855 | 0.00053854 | 759.9225 | 99.925 | 48157.3894 | 793 | 47364.3894 | 1.8734 | 4.1851 | 2.4022 | 27187.1595 | 755.0703 | 105.9312 | -0.060107 | 106.2304 | -0.063102 | 0.807 | 0.72
D_8_04 | 8 | 0.4 | 8000 | 3.4188 | 15129.4569 | 25.856 | 23.7 | 160725 | 1.8436e-05 | 1007 | 0.022308 | 1.887 | 22.8616 | 1111.7184 | 1112 | 1.201 | 44.54 | 1.195 | 43.75 | 53.4925 | 52.2812 | 105.7738 | 30.6937 | 8263.5773 | 65.2956 | 8198.2818 | 0.0022308 | 24.247 | 297.397 | 297.1523 | 301.6182 | 300.6289 | 304.4566 | 304.6095 | 31794.559 | 0.0048274 | 0.00053855 | 0.00053854 | 908.6689 | 119.4842 | 59384.5994 | 907 | 58477.5994 | 1.8678 | 4.1346 | 2.3732 | 33566.1421 | 862.7971 | 118.3043 | 0.0098744 | 118.6605 | 0.0068933 | 0.807 | 0.72
D_8_04 | 8 | 0.4 | 9000 | 3.4188 | 17018.7927 | 25.856 | 23.7 | 172325 | 1.8438e-05 | 1008 | 0.0251 | 2.023 | 23.9929 | 1250.8188 | 1251 | 1.251 | 46.4 | 1.247 | 45.61 | 58.0464 | 56.8757 | 114.9221 | 30.6809 | 8978.2867 | 65.0211 | 8913.2657 | 0.00251 | 24.206 | 297.356 | 297.0772 | 301.3521 | 300.274 | 304.2636 | 304.4753 | 38815.6 | 0.0048274 | 0.00053855 | 0.00053854 | 1069.6568 | 140.653 | 71503.9146 | 1020 | 70483.9146 | 1.8421 | 4.1106 | 2.3595 | 40457.767 | 970.752 | 130.4125 | 0.072807 | 130.8265 | 0.069863 | 0.807 | 0.72
D_8_04 | 8 | 0.4 | 10000 | 3.4188 | 18907.7187 | 25.856 | 23.7 | 184525 | 1.844e-05 | 1008 | 0.027892 | 2.166 | 24.9014 | 1389.9495 | 1390 | 1.251 | 46.4 | 1.247 | 45.61 | 58.0464 | 56.8757 | 114.9221 | 30.2547 | 8978.2867 | 55.9387 | 8922.348 | 0.0027892 | 24.2067 | 297.3567 | 297.0433 | 300.7451 | 299.6003 | 303.5268 | 303.6597 | 45813.062 | 0.0048274 | 0.00053855 | 0.00053854 | 1348.4063 | 177.3068 | 83244.967 | 1133 | 82111.967 | 1.8171 | 4.0505 | 2.325 | 47132.2691 | 1078.7304 | 142.29 | 0.19749 | 142.7626 | 0.19483 | 0.807 | 0.72
D_8_04 | 8 | 0.4 | 标况密度 | 1.204
==== D_8_05 (L=8mm, t=0.5mm, ε=0.760) ====
D_8_05 | 8 | 0.5 | 400 | 3.2467 | 747.2961 | 24.32 | 24.4 | 101525 | 1.8461e-05 | 1007 | 0.0011063 | 1.189 | 1.9129 | 55.13 | 55 | 0.599 | 22.18 | 0.599 | 21.8 | 13.2858 | 13.0582 | 26.344 | 39.2216 | 2058.1266 | 247.0489 | 1811.0776 | 0.00011063 | 24.9495 | 298.0995 | 298.0984 | 318.8359 | 312.936 | 314.0662 | 314.0605 | 154.537 | 0.0047805 | 0.00051308 | 0.00051306 | 85.5234 | 10.6797 | 293.9796 | 45 | 248.9796 | 1.9023 | 4.6509 | 2.5115 | 134.449 | 45.4883 | 9.8082 | 0.0816 | 10.0762 | 0.056505 | 0.76 | 0.72
D_8_05 | 8 | 0.5 | 600 | 3.2467 | 1127.4324 | 24.32 | 24.5 | 102055 | 1.8466e-05 | 1007 | 0.0016599 | 1.195 | 2.8557 | 82.7174 | 83 | 0.598 | 22.07 | 0.598 | 21.63 | 13.1979 | 12.9347 | 26.1326 | 35.1552 | 2041.6094 | 160.3827 | 1881.2266 | 0.00016599 | 24.9961 | 298.1461 | 298.1437 | 312.5145 | 308.4345 | 309.5556 | 309.5657 | 313.292 | 0.0047805 | 0.00051308 | 0.00051306 | 125.4967 | 15.6713 | 727.5735 | 68 | 659.5735 | 2.3223 | 5.4867 | 2.9628 | 356.1697 | 68.2509 | 13.7173 | 0.12468 | 14.1001 | 0.10026 | 0.76 | 0.72
D_8_05 | 8 | 0.5 | 800 | 3.2467 | 1494.5922 | 24.32 | 24.4 | 102575 | 1.8461e-05 | 1007 | 0.0022126 | 1.201 | 3.7875 | 110.26 | 110 | 0.598 | 22.07 | 0.598 | 21.63 | 13.1979 | 12.9347 | 26.1326 | 33.1328 | 2041.6094 | 117.2803 | 1924.329 | 0.00022126 | 24.9763 | 298.1263 | 298.1221 | 309.2116 | 306.1537 | 307.2555 | 307.2571 | 516.2333 | 0.0047805 | 0.00051308 | 0.00051306 | 158.1796 | 19.7525 | 1279.9293 | 91 | 1188.9293 | 2.4794 | 5.5803 | 3.0133 | 642.0218 | 90.9766 | 17.4033 | 0.11893 | 17.896 | 0.093987 | 0.76 | 0.72
D_8_05 | 8 | 0.5 | 1000 | 3.2467 | 1874.0187 | 24.32 | 24.6 | 103325 | 1.8471e-05 | 1007 | 0.0027672 | 1.209 | 4.7056 | 137.8997 | 138 | 0.598 | 22.07 | 0.598 | 21.63 | 13.1979 | 12.9347 | 26.1326 | 31.7979 | 2041.6094 | 88.8283 | 1952.7811 | 0.00027672 | 25.0238 | 298.1738 | 298.1673 | 307.148 | 304.8031 | 305.8857 | 305.8698 | 752.0289 | 0.0047805 | 0.00051308 | 0.00051306 | 184.3258 | 23.0175 | 2011.7138 | 113 | 1898.7138 | 2.675 | 5.7163 | 3.0868 | 1025.3054 | 113.7823 | 20.9317 | 0.090618 | 21.5311 | 0.064579 | 0.76 | 0.72
D_8_05 | 8 | 0.5 | 1200 | 3.2467 | 2241.2813 | 24.32 | 24.5 | 104175 | 1.8466e-05 | 1007 | 0.0033197 | 1.219 | 5.5989 | 165.4348 | 165 | 0.599 | 22.21 | 0.596 | 21.83 | 13.3038 | 13.0107 | 26.3145 | 30.8984 | 2055.818 | 69.6571 | 1986.1608 | 0.00033197 | 25.0079 | 298.1579 | 298.1486 | 305.7243 | 303.8501 | 304.9166 | 304.8918 | 1051.4973 | 0.0047805 | 0.00051308 | 0.00051306 | 208.4955 | 26.0357 | 2842.8809 | 136 | 2706.8809 | 2.7037 | 5.686 | 3.0704 | 1461.7157 | 136.5019 | 24.3395 | 0.065149 | 25.0428 | 0.038137 | 0.76 | 0.72
D_8_05 | 8 | 0.5 | 1400 | 3.2467 | 2620.201 | 24.32 | 24.7 | 105175 | 1.8476e-05 | 1007 | 0.0038751 | 1.23 | 6.4772 | 193.1118 | 193 | 0.599 | 22.21 | 0.598 | 21.83 | 13.3038 | 13.0543 | 26.3581 | 30.2024 | 2059.2289 | 54.8228 | 2004.4061 | 0.00038751 | 25.003 | 298.153 | 298.1404 | 304.7546 | 303.1713 | 304.2303 | 304.2082 | 1394.4937 | 0.0047805 | 0.00051308 | 0.00051306 | 231.4542 | 28.9026 | 3829.4182 | 159 | 3670.4182 | 2.7461 | 5.6841 | 3.0694 | 1982.0258 | 159.3384 | 27.6501 | 0.043337 | 28.4551 | 0.015483 | 0.76 | 0.72
D_8_05 | 8 | 0.5 | 1600 | 3.2467 | 3001.1459 | 24.32 | 24.6 | 106215 | 1.8471e-05 | 1007 | 0.0044275 | 1.243 | 7.3231 | 220.6395 | 221 | 0.8 | 29.51 | 0.8 | 28.96 | 23.608 | 23.168 | 46.776 | 33.4999 | 3654.375 | 125.1028 | 3529.2722 | 0.00044275 | 24.9787 | 298.1287 | 298.1123 | 308.1953 | 305.9554 | 307.7882 | 307.7175 | 1826.3763 | 0.0047805 | 0.00051308 | 0.00051306 | 249.4156 | 31.1455 | 4910.5293 | 181 | 4729.5293 | 2.6887 | 5.6408 | 3.046 | 2553.9458 | 182.0518 | 30.8797 | 0.0085353 | 31.7847 | -0.020521 | 0.76 | 0.72
D_8_05 | 8 | 0.5 | 1800 | 3.2467 | 3368.5313 | 24.32 | 24.5 | 107325 | 1.8467e-05 | 1007 | 0.0049799 | 1.256 | 8.1514 | 248.1657 | 248 | 0.8 | 29.51 | 0.8 | 28.96 | 23.608 | 23.168 | 46.776 | 32.7687 | 3654.375 | 109.5185 | 3544.8565 | 0.00049799 | 24.9923 | 298.1423 | 298.1218 | 307.1929 | 305.2428 | 307.0723 | 307.0248 | 2279.1443 | 0.0047805 | 0.00051308 | 0.00051306 | 269.0324 | 33.5952 | 6070.8773 | 204 | 5866.8773 | 2.6637 | 5.5607 | 3.0028 | 3168.1137 | 204.7639 | 34.0401 | -0.013245 | 35.0435 | -0.043111 | 0.76 | 0.72
D_8_05 | 8 | 0.5 | 2000 | 3.2467 | 3748.8493 | 24.32 | 24.5 | 108625 | 1.8467e-05 | 1007 | 0.0055332 | 1.271 | 8.9503 | 275.7396 | 276 | 0.8 | 29.51 | 0.8 | 28.96 | 23.608 | 23.168 | 46.776 | 32.1808 | 3654.375 | 96.9903 | 3557.3847 | 0.00055332 | 24.9609 | 298.1109 | 298.0858 | 306.2672 | 304.5616 | 306.3514 | 306.3019 | 2756.9222 | 0.0047805 | 0.00051308 | 0.00051306 | 290.7649 | 36.309 | 7298.3483 | 227 | 7071.3483 | 2.6473 | 5.4621 | 2.9495 | 3818.5281 | 227.5154 | 37.1404 | -0.022898 | 38.2407 | -0.053202 | 0.76 | 0.72
D_8_05 | 8 | 0.5 | 2500 | 3.2467 | 4688.3465 | 24.32 | 24.3 | 112225 | 1.8458e-05 | 1007 | 0.0069131 | 1.315 | 10.8082 | 344.5065 | 345 | 0.8 | 29.51 | 0.8 | 28.96 | 23.608 | 23.168 | 46.776 | 31.033 | 3654.375 | 72.5271 | 3581.8479 | 0.00069131 | 24.9488 | 298.0988 | 298.0607 | 304.6208 | 303.4337 | 305.1917 | 305.1467 | 4144.5903 | 0.0047805 | 0.00051308 | 0.00051306 | 329.043 | 41.0889 | 10914.825 | 284 | 10630.825 | 2.6335 | 5.3545 | 2.8914 | 5740.6455 | 284.2557 | 44.6704 | -0.087165 | 46.0081 | -0.11972 | 0.76 | 0.72
D_8_05 | 8 | 0.5 | 3000 | 3.2467 | 5624.4922 | 24.32 | 24.4 | 116225 | 1.8463e-05 | 1007 | 0.008298 | 1.361 | 12.5349 | 413.5198 | 414 | 0.8 | 29.51 | 0.8 | 28.96 | 23.608 | 23.168 | 46.776 | 30.2467 | 3654.375 | 55.7685 | 3598.6065 | 0.0008298 | 24.8875 | 298.0375 | 297.9845 | 303.5403 | 302.5168 | 304.2241 | 304.2382 | 6055.28 | 0.0047805 | 0.00051308 | 0.00051306 | 385.5796 | 48.1489 | 14809.6724 | 340 | 14469.6724 | 2.4457 | 5.1512 | 2.7817 | 7813.6231 | 341.1992 | 51.943 | -0.0788 | 53.512 | -0.11139 | 0.76 | 0.72
D_8_05 | 8 | 0.5 | 3500 | 3.2467 | 6549.7409 | 24.32 | 24.3 | 120325 | 1.8459e-05 | 1007 | 0.0096789 | 1.409 | 14.1228 | 482.3353 | 482 | 1 | 36.95 | 1 | 36.2 | 36.95 | 36.2 | 73.15 | 32.475 | 5714.8438 | 103.2592 | 5611.5845 | 0.00096789 | 24.8211 | 297.9711 | 297.9015 | 305.2538 | 304.0422 | 306.6387 | 306.6288 | 7942.5206 | 0.0047805 | 0.00051308 | 0.00051306 | 423.2713 | 52.8556 | 19050.9834 | 397 | 18653.9834 | 2.3986 | 4.9729 | 2.6853 | 10073.151 | 397.9795 | 59.0082 | -0.1164 | 60.8036 | -0.15037 | 0.76 | 0.72
D_8_05 | 8 | 0.5 | 4000 | 3.2467 | 7486.9538 | 24.32 | 24.3 | 124825 | 1.846e-05 | 1007 | 0.011062 | 1.462 | 15.556 | 551.2702 | 551 | 1 | 36.95 | 1 | 36.2 | 36.95 | 36.2 | 73.15 | 31.723 | 5714.8438 | 87.2328 | 5627.6109 | 0.0011062 | 24.779 | 297.929 | 297.8422 | 304.2921 | 303.2172 | 305.7702 | 305.7441 | 10398.484 | 0.0047805 | 0.00051308 | 0.00051306 | 477.3342 | 59.6067 | 23575.4808 | 454 | 23121.4808 | 2.2672 | 4.8148 | 2.6 | 12485.5996 | 454.8583 | 65.9005 | -0.10559 | 67.9183 | -0.13944 | 0.76 | 0.72
D_8_05 | 8 | 0.5 | 4500 | 3.2467 | 8424.0651 | 24.32 | 24.3 | 129825 | 1.8461e-05 | 1007 | 0.012446 | 1.521 | 16.8226 | 620.2126 | 620 | 1 | 36.95 | 1 | 36.2 | 36.95 | 36.2 | 73.15 | 31.1622 | 5714.8438 | 75.2789 | 5639.5648 | 0.0012446 | 24.7263 | 297.8763 | 297.7714 | 303.4517 | 302.5615 | 305.0672 | 305.092 | 13080.736 | 0.0047805 | 0.00051308 | 0.00051306 | 519.0863 | 64.8204 | 28361.6072 | 510 | 27851.6072 | 2.1682 | 4.6839 | 2.5293 | 15039.8679 | 511.7434 | 72.6452 | -0.12072 | 74.8818 | -0.15522 | 0.76 | 0.72
D_8_05 | 8 | 0.5 | 5000 | 3.2467 | 9368.6869 | 24.32 | 24 | 134525 | 1.8447e-05 | 1007 | 0.013818 | 1.577 | 18.0143 | 688.6025 | 689 | 1 | 36.95 | 1 | 36.2 | 36.95 | 36.2 | 73.15 | 30.6712 | 5714.8438 | 64.8153 | 5650.0284 | 0.0013818 | 24.6907 | 297.8407 | 297.7175 | 302.8483 | 301.9496 | 304.4316 | 304.4373 | 15837.035 | 0.0047805 | 0.00051308 | 0.00051306 | 591.4596 | 73.8579 | 33263.7391 | 567 | 32696.7391 | 2.1004 | 4.5528 | 2.4585 | 17656.2391 | 568.1725 | 79.2615 | -0.073162 | 81.7137 | -0.10636 | 0.76 | 0.72
D_8_05 | 8 | 0.5 | 6000 | 3.2467 | 11238.4422 | 24.32 | 24.2 | 145325 | 1.8458e-05 | 1007 | 0.016591 | 1.703 | 20.0298 | 826.8157 | 827 | 1 | 36.95 | 1 | 36.2 | 36.95 | 36.2 | 73.15 | 29.9346 | 5714.8438 | 49.1151 | 5665.7286 | 0.0016591 | 24.6603 | 297.8103 | 297.6516 | 301.9174 | 301.0165 | 303.4712 | 303.4352 | 22565.767 | 0.0047805 | 0.00051308 | 0.00051306 | 751.205 | 93.806 | 43980.1229 | 680 | 43300.1229 | 1.949 | 4.3723 | 2.3611 | 23382.0663 | 682.2136 | 92.1656 | 0.017487 | 95.0411 | -0.013167 | 0.76 | 0.72
D_8_05 | 8 | 0.5 | 7000 | 3.2467 | 13102.321 | 24.32 | 24.1 | 157125 | 1.8455e-05 | 1007 | 0.019354 | 1.842 | 21.6012 | 964.4615 | 964 | 1.199 | 44.25 | 1.199 | 43.41 | 53.0558 | 52.0486 | 105.1043 | 31.5674 | 8211.2766 | 83.9159 | 8127.3606 | 0.0019354 | 24.6161 | 297.7661 | 297.5718 | 302.7079 | 301.7325 | 305.1738 | 305.0522 | 29227.71 | 0.0047805 | 0.00051308 | 0.00051306 | 818.0448 | 102.1526 | 55851.6238 | 793 | 55058.6238 | 1.9109 | 4.2822 | 2.3124 | 29731.6569 | 795.7865 | 104.7018 | -0.024955 | 107.9916 | -0.05716 | 0.76 | 0.72
D_8_05 | 8 | 0.5 | 8000 | 3.2467 | 14976.3414 | 24.32 | 24.1 | 169425 | 1.8457e-05 | 1008 | 0.022121 | 1.986 | 22.8995 | 1102.3612 | 1102 | 1.201 | 44.54 | 1.195 | 43.75 | 53.4925 | 52.2812 | 105.7738 | 31.0418 | 8263.5773 | 72.7136 | 8190.8638 | 0.0022121 | 24.6009 | 297.7509 | 297.5229 | 302.0281 | 300.9606 | 304.3163 | 304.2609 | 36431.933 | 0.0047805 | 0.00051308 | 0.00051306 | 1018.2822 | 127.157 | 68117.0382 | 907 | 67210.0382 | 1.8697 | 4.1911 | 2.2632 | 36293.4207 | 909.5689 | 116.9313 | 0.080418 | 120.6277 | 0.051348 | 0.76 | 0.72
D_8_05 | 8 | 0.5 | 9000 | 3.2467 | 16854.5212 | 24.32 | 24 | 183025 | 1.8454e-05 | 1008 | 0.024882 | 2.146 | 23.8373 | 1239.9548 | 1240 | 1.255 | 46.32 | 1.254 | 45.53 | 58.1316 | 57.0946 | 115.2262 | 31.0102 | 9002.0484 | 72.0403 | 8930.0082 | 0.0024882 | 24.5736 | 297.7236 | 297.4686 | 301.7525 | 300.5363 | 304.0752 | 304.1495 | 45133.46 | 0.0047805 | 0.00051308 | 0.00051306 | 1263.6878 | 157.8018 | 81730.6359 | 1020 | 80710.6359 | 1.8109 | 4.1783 | 2.2563 | 43583.7434 | 1023.0986 | 128.8989 | 0.18316 | 132.9954 | 0.1572 | 0.76 | 0.72
D_8_05 | 8 | 0.5 | 标况密度 | 1.204
==== D_6_03 (L=6mm, t=0.3mm, ε=0.807) ====
D_6_03 | 6 | 0.3 | 400 | 2.5624 | 760.6773 | 14.544 | 24.4 | 101955 | 1.8466e-05 | 1007 | 0.00083848 | 1.193 | 2.4162 | 41.7847 | 42 | 0.5 | 29.56 | 0.5 | 29.68 | 14.78 | 14.84 | 29.62 | 46.4083 | 4113.8889 | 400.2193 | 3713.6696 | 8.3848e-05 | 25.0931 | 298.2431 | 298.2381 | 329.9267 | 321.5732 | 323.6788 | 323.7036 | 227.5377 | 0.0027139 | 0.00030293 | 0.00030293 | 102.2462 | 10.0769 | 656.9413 | 42 | 614.9413 | 2.8872 | 7.5382 | 4.3269 | 352.9763 | 57.6512 | 9.9219 | 0.015386 | 9.9119 | 0.01638 | 0.807 | 0.72
D_6_03 | 6 | 0.3 | 600 | 2.5624 | 1140.7071 | 14.544 | 24.6 | 102725 | 1.8471e-05 | 1007 | 0.0012581 | 1.202 | 3.5982 | 62.694 | 63 | 0.5 | 29.56 | 0.5 | 29.68 | 14.78 | 14.84 | 29.62 | 40.6644 | 4113.8889 | 277.8012 | 3836.0877 | 0.00012581 | 25.1024 | 298.2524 | 298.2457 | 320.0183 | 314.3646 | 316.4635 | 316.4572 | 461.9005 | 0.0027139 | 0.00030293 | 0.00030293 | 148.1701 | 14.603 | 1403.1319 | 63 | 1340.1319 | 3.0377 | 7.3249 | 4.2045 | 769.2357 | 86.5003 | 13.8763 | 0.049761 | 13.8701 | 0.050185 | 0.807 | 0.72
D_6_03 | 6 | 0.3 | 800 | 2.5624 | 1520.9427 | 14.544 | 24.6 | 103625 | 1.8471e-05 | 1007 | 0.0016774 | 1.213 | 4.7541 | 83.592 | 84 | 0.5 | 29.56 | 0.5 | 29.68 | 14.78 | 14.84 | 29.62 | 37.5941 | 4113.8889 | 212.3629 | 3901.526 | 0.00016774 | 25.1437 | 298.2937 | 298.2824 | 314.8914 | 310.7916 | 312.8328 | 312.8382 | 775.4407 | 0.0027139 | 0.00030293 | 0.00030293 | 184.8463 | 18.2176 | 2377.9414 | 84 | 2293.9414 | 3.0666 | 7.0851 | 4.0669 | 1316.7224 | 115.3337 | 17.605 | 0.033628 | 17.6042 | 0.033672 | 0.807 | 0.72
D_6_03 | 6 | 0.3 | 1000 | 2.5624 | 1883.072 | 14.544 | 24.6 | 104825 | 1.8471e-05 | 1007 | 0.0020968 | 1.227 | 5.8748 | 104.49 | 104 | 0.5 | 29.56 | 0.5 | 29.68 | 14.78 | 14.84 | 29.62 | 35.743 | 4113.8889 | 172.9109 | 3940.978 | 0.00020968 | 25.1455 | 298.2955 | 298.2882 | 311.7347 | 308.5128 | 310.5121 | 310.5093 | 1181.5499 | 0.0027139 | 0.00030293 | 0.00030293 | 221.0931 | 21.7899 | 3537.91 | 104 | 3433.91 | 2.9943 | 6.8274 | 3.9189 | 1971.0644 | 144.1671 | 21.1743 | 0.028252 | 21.1799 | 0.027995 | 0.807 | 0.72
D_6_03 | 6 | 0.3 | 1200 | 2.5624 | 2263.1851 | 14.544 | 24.6 | 106325 | 1.8472e-05 | 1007 | 0.0025163 | 1.244 | 6.9538 | 125.3948 | 125 | 0.5 | 29.56 | 0.5 | 29.68 | 14.78 | 14.84 | 29.62 | 34.3626 | 4113.8889 | 143.491 | 3970.3979 | 0.00025163 | 25.1615 | 298.3115 | 298.2932 | 309.5603 | 306.9978 | 308.9431 | 308.9298 | 1673.9625 | 0.0027139 | 0.00030293 | 0.00030293 | 251.4327 | 24.7801 | 4968.6509 | 125 | 4843.6509 | 2.9682 | 6.734 | 3.8653 | 2780.2556 | 173.0099 | 24.6216 | 0.0063949 | 24.6344 | 0.0058804 | 0.807 | 0.72
D_6_03 | 6 | 0.3 | 1400 | 2.5624 | 2643.4002 | 14.544 | 24.6 | 107825 | 1.8472e-05 | 1007 | 0.0029356 | 1.262 | 7.997 | 146.2939 | 146 | 0.5 | 29.56 | 0.5 | 29.68 | 14.78 | 14.84 | 29.62 | 33.3577 | 4113.8889 | 122.0737 | 3991.8152 | 0.00029356 | 25.1549 | 298.3049 | 298.2774 | 307.9784 | 305.8992 | 307.8247 | 307.8168 | 2261.332 | 0.0027139 | 0.00030293 | 0.00030293 | 277.3073 | 27.3302 | 6579.1813 | 146 | 6433.1813 | 2.9094 | 6.6195 | 3.7996 | 3692.6461 | 201.8449 | 27.9706 | -0.023433 | 27.9911 | -0.024182 | 0.807 | 0.72
D_6_03 | 6 | 0.3 | 1600 | 2.5624 | 3023.6153 | 14.544 | 24.6 | 109725 | 1.8472e-05 | 1007 | 0.003355 | 1.284 | 8.9829 | 167.1931 | 167 | 0.6 | 35.47 | 0.6 | 35.59 | 21.282 | 21.354 | 42.636 | 35.8633 | 5921.6667 | 175.474 | 5746.1927 | 0.0003355 | 25.1455 | 298.2955 | 298.2708 | 310.4751 | 308.0311 | 310.6622 | 310.6885 | 2819.1531 | 0.0027139 | 0.00030293 | 0.00030293 | 300.9732 | 29.6626 | 8399.5519 | 167 | 8232.5519 | 2.9795 | 6.5438 | 3.7561 | 4725.4848 | 230.6799 | 31.2376 | -0.0531 | 31.2663 | -0.054067 | 0.807 | 0.72
D_6_03 | 6 | 0.3 | 1800 | 2.5624 | 3403.8304 | 14.544 | 24.6 | 111625 | 1.8472e-05 | 1007 | 0.0037744 | 1.306 | 9.9355 | 188.0922 | 188 | 0.6 | 35.47 | 0.6 | 35.59 | 21.282 | 21.354 | 42.636 | 34.9736 | 5921.6667 | 156.512 | 5765.1547 | 0.00037744 | 25.1487 | 298.2987 | 298.2638 | 309.2143 | 307.0754 | 309.7068 | 309.7369 | 3623.169 | 0.0027139 | 0.00030293 | 0.00030293 | 327.3804 | 32.2651 | 10313.7852 | 188 | 10125.7852 | 2.8466 | 6.4159 | 3.6827 | 5812.2007 | 259.5148 | 34.4347 | -0.067243 | 34.472 | -0.068397 | 0.807 | 0.72
D_6_03 | 6 | 0.3 | 2000 | 2.5624 | 3783.8407 | 14.544 | 24.6 | 113725 | 1.8473e-05 | 1007 | 0.004194 | 1.331 | 10.8327 | 209.0027 | 209 | 0.6 | 35.47 | 0.6 | 35.59 | 21.282 | 21.354 | 42.636 | 34.2607 | 5921.6667 | 141.3176 | 5780.3491 | 0.0004194 | 25.1083 | 298.2583 | 298.2161 | 308.0845 | 306.1332 | 308.7384 | 308.7348 | 4614.8434 | 0.0027139 | 0.00030293 | 0.00030293 | 362.5369 | 35.73 | 12347.2064 | 209 | 12138.2064 | 2.6755 | 6.2914 | 3.6113 | 6967.3305 | 288.3654 | 37.5709 | -0.051523 | 37.6171 | -0.052815 | 0.807 | 0.72
D_6_03 | 6 | 0.3 | 2500 | 2.5624 | 4725.2747 | 14.544 | 24.6 | 119025 | 1.8473e-05 | 1007 | 0.0052425 | 1.393 | 12.9381 | 261.2533 | 261 | 0.6 | 35.47 | 0.6 | 35.59 | 21.282 | 21.354 | 42.636 | 32.9954 | 5921.6667 | 114.3499 | 5807.3167 | 0.00052425 | 25.0719 | 298.2219 | 298.1546 | 306.058 | 304.6192 | 307.1285 | 307.1794 | 7230.0347 | 0.0027139 | 0.00030293 | 0.00030293 | 423.2974 | 41.7183 | 17775.0013 | 261 | 17514.0013 | 2.4585 | 5.9525 | 3.4168 | 10053.0368 | 360.4568 | 45.1883 | -0.083176 | 45.2578 | -0.084843 | 0.807 | 0.72
D_6_03 | 6 | 0.3 | 3000 | 2.5624 | 5684.5056 | 14.544 | 24.6 | 125425 | 1.8474e-05 | 1007 | 0.0062913 | 1.468 | 14.7334 | 313.521 | 314 | 0.7 | 41.39 | 0.7 | 41.53 | 28.973 | 29.071 | 58.044 | 34.5634 | 8061.6667 | 147.7699 | 7913.8968 | 0.00062913 | 25.0305 | 298.1805 | 298.0912 | 307.083 | 305.4782 | 308.8584 | 308.8437 | 10436.308 | 0.0027139 | 0.00030293 | 0.00030293 | 489.4654 | 48.2395 | 24103.7612 | 314 | 23789.7612 | 2.3096 | 5.7772 | 3.3161 | 13655.3229 | 432.5716 | 52.5451 | -0.089254 | 52.6393 | -0.091207 | 0.807 | 0.72
D_6_03 | 6 | 0.3 | 3500 | 2.5624 | 6625.53 | 14.544 | 24.6 | 132325 | 1.8475e-05 | 1007 | 0.0073403 | 1.548 | 16.3015 | 365.7943 | 366 | 0.7 | 41.39 | 0.7 | 41.53 | 28.973 | 29.071 | 58.044 | 33.5575 | 8061.6667 | 126.3301 | 7935.3366 | 0.00073403 | 24.9783 | 298.1283 | 298.0161 | 305.69 | 304.3579 | 307.6732 | 307.6083 | 13804.739 | 0.0027139 | 0.00030293 | 0.00030293 | 554.4639 | 54.6455 | 30926.3913 | 366 | 30560.3913 | 2.2403 | 5.6159 | 3.2235 | 17541.6646 | 504.6941 | 59.6922 | -0.092353 | 59.812 | -0.094546 | 0.807 | 0.72
D_6_03 | 6 | 0.3 | 4000 | 2.5624 | 7568.091 | 14.544 | 24.5 | 139825 | 1.8472e-05 | 1007 | 0.0083875 | 1.637 | 17.6145 | 417.9827 | 418 | 0.7 | 41.39 | 0.7 | 41.53 | 28.973 | 29.071 | 58.044 | 32.8846 | 8061.6667 | 111.9897 | 7949.677 | 0.00083875 | 24.904 | 298.054 | 297.9132 | 304.6354 | 303.3339 | 306.5711 | 306.5954 | 18765.907 | 0.0027139 | 0.00030293 | 0.00030293 | 649.9919 | 64.0603 | 38182.5958 | 418 | 37764.5958 | 2.0347 | 5.4876 | 3.1499 | 21676.878 | 576.6996 | 66.6644 | -0.040651 | 66.8106 | -0.042934 | 0.807 | 0.72
D_6_03 | 6 | 0.3 | 4500 | 2.5624 | 8511.4192 | 14.544 | 24.4 | 146725 | 1.8468e-05 | 1007 | 0.0094339 | 1.718 | 18.878 | 470.1287 | 470 | 0.8 | 47.27 | 0.8 | 47.48 | 37.816 | 37.984 | 75.8 | 34.5465 | 10527.7778 | 147.4105 | 10380.3673 | 0.00094339 | 24.8875 | 298.0375 | 297.8789 | 305.6641 | 304.2333 | 308.4045 | 308.3566 | 23022.318 | 0.0027139 | 0.00030293 | 0.00030293 | 699.4625 | 68.9359 | 45884.8289 | 470 | 45414.8289 | 1.9931 | 5.3658 | 3.08 | 26068.1118 | 648.6466 | 73.4873 | -0.066025 | 73.6606 | -0.068538 | 0.807 | 0.72
D_6_03 | 6 | 0.3 | 5000 | 2.5624 | 9452.5962 | 14.544 | 24.4 | 155125 | 1.8469e-05 | 1007 | 0.010483 | 1.817 | 19.8337 | 522.3935 | 522 | 0.8 | 47.98 | 0.8 | 47.96 | 38.384 | 38.368 | 76.752 | 33.9165 | 10660 | 133.9813 | 10526.0187 | 0.0010483 | 24.8347 | 297.9847 | 297.7923 | 304.8081 | 303.5804 | 307.7264 | 307.7877 | 26655.172 | 0.0027139 | 0.00030293 | 0.00030293 | 750.3556 | 73.9517 | 53771.3302 | 522 | 53249.3302 | 2.0173 | 5.2689 | 3.0244 | 30565.1156 | 720.7575 | 80.1803 | -0.084226 | 80.3811 | -0.086941 | 0.807 | 0.72
==== D_6_04 (L=6mm, t=0.4mm, ε=0.745) ====
D_6_04 | 6 | 0.4 | 400 | 2.3948 | 743.9357 | 13.41 | 23.8 | 102025 | 1.8432e-05 | 1007 | 0.00082569 | 1.197 | 2.572 | 41.1474 | 41 | 0.5 | 29.23 | 0.5 | 30.04 | 14.615 | 15.02 | 29.635 | 46.1045 | 4115.9722 | 393.7453 | 3722.2269 | 8.2569e-05 | 24.3029 | 297.4529 | 297.4482 | 329.6592 | 321.0924 | 322.7331 | 322.7081 | 296.5057 | 0.0026788 | 0.00028383 | 0.00028382 | 105.5183 | 9.7191 | 766.2228 | 42 | 724.2228 | 2.5842 | 7.286 | 3.8543 | 383.1138 | 61.5729 | 9.7713 | -0.0053712 | 10.0864 | -0.03779 | 0.745 | 0.72
D_6_04 | 6 | 0.4 | 600 | 2.3948 | 1124.9759 | 13.41 | 23.8 | 102825 | 1.8432e-05 | 1007 | 0.0012385 | 1.206 | 3.8292 | 61.7212 | 62 | 0.5 | 29.56 | 0.5 | 29.68 | 14.78 | 14.84 | 29.62 | 39.8862 | 4113.8889 | 261.2143 | 3852.6746 | 0.00012385 | 24.3421 | 297.4921 | 297.4859 | 319.6947 | 313.6948 | 315.3147 | 315.3118 | 605.5185 | 0.0026788 | 0.00028383 | 0.00028382 | 158.5971 | 14.6081 | 1659.4583 | 63 | 1596.4583 | 2.7406 | 7.1652 | 3.7904 | 844.5265 | 92.3593 | 13.6658 | 0.06451 | 14.1144 | 0.0338 | 0.745 | 0.72
D_6_04 | 6 | 0.4 | 800 | 2.3948 | 1487.4678 | 13.41 | 23.9 | 103955 | 1.8437e-05 | 1007 | 0.0016518 | 1.219 | 5.0525 | 82.3172 | 82 | 0.5 | 29.56 | 0.5 | 29.68 | 14.78 | 14.84 | 29.62 | 36.7892 | 4113.8889 | 195.2083 | 3918.6806 | 0.00016518 | 24.4082 | 297.5582 | 297.5527 | 314.5406 | 310.0928 | 311.6788 | 311.6859 | 1023.7192 | 0.0026788 | 0.00028383 | 0.00028382 | 200.9871 | 18.5126 | 2874.0276 | 84 | 2790.0276 | 2.8074 | 7.078 | 3.7443 | 1475.9246 | 123.1791 | 17.3379 | 0.063456 | 17.9142 | 0.032325 | 0.745 | 0.72
D_6_04 | 6 | 0.4 | 1000 | 2.3948 | 1867.8982 | 13.41 | 24 | 105925 | 1.8442e-05 | 1007 | 0.0020654 | 1.242 | 6.2003 | 102.9244 | 103 | 0.5 | 29.56 | 0.5 | 29.68 | 14.78 | 14.84 | 29.62 | 34.6405 | 4113.8889 | 149.4132 | 3964.4757 | 0.00020654 | 24.4676 | 297.6176 | 297.6087 | 311.3167 | 307.8716 | 309.4314 | 309.4381 | 1550.153 | 0.0026788 | 0.00028383 | 0.00028382 | 238.7811 | 21.9938 | 4340.9011 | 104 | 4236.9011 | 2.8003 | 6.941 | 3.6718 | 2241.3207 | 154.0157 | 20.8531 | 0.051865 | 21.5529 | 0.020045 | 0.745 | 0.72
D_6_04 | 6 | 0.4 | 1200 | 2.3948 | 2248.6098 | 13.41 | 24 | 107625 | 1.8443e-05 | 1007 | 0.0024786 | 1.264 | 7.3113 | 123.516 | 124 | 0.5 | 29.56 | 0.5 | 29.68 | 14.78 | 14.84 | 29.62 | 33.3192 | 4113.8889 | 121.2512 | 3992.6377 | 0.00024786 | 24.5017 | 297.6517 | 297.6339 | 309.1112 | 306.3627 | 307.9081 | 307.8846 | 2176.6349 | 0.0026788 | 0.00028383 | 0.00028382 | 271.7637 | 25.0318 | 6158.9116 | 125 | 6033.9116 | 2.8296 | 6.9258 | 3.6637 | 3191.9393 | 184.8288 | 24.248 | 0.031309 | 25.0682 | -0.0014546 | 0.745 | 0.72
D_6_04 | 6 | 0.4 | 1400 | 2.3948 | 2611.2888 | 13.41 | 24 | 109625 | 1.8443e-05 | 1007 | 0.0028916 | 1.285 | 8.3904 | 144.102 | 144 | 0.5 | 29.56 | 0.5 | 29.68 | 14.78 | 14.84 | 29.62 | 32.3937 | 4113.8889 | 101.5274 | 4012.3615 | 0.00028916 | 24.5221 | 297.6721 | 297.6485 | 307.6078 | 305.273 | 306.809 | 306.7571 | 2971.7347 | 0.0026788 | 0.00028383 | 0.00028382 | 305.9107 | 28.177 | 8285.6038 | 146 | 8139.6038 | 2.7881 | 6.9227 | 3.6621 | 4305.8504 | 215.6336 | 27.5462 | 0.022387 | 28.484 | -0.010895 | 0.745 | 0.72
D_6_04 | 6 | 0.4 | 1600 | 2.3948 | 2992.1018 | 13.41 | 24 | 111925 | 1.8443e-05 | 1007 | 0.0033047 | 1.312 | 9.3917 | 164.688 | 165 | 0.6 | 35.05 | 0.6 | 35.98 | 21.03 | 21.588 | 42.618 | 34.792 | 5919.1667 | 152.6409 | 5766.5258 | 0.00033047 | 24.5281 | 297.6781 | 297.6524 | 310.1169 | 307.3586 | 309.4727 | 309.454 | 3765.7517 | 0.0026788 | 0.00028383 | 0.00028382 | 332.8738 | 30.6605 | 10598.9292 | 167 | 10431.9292 | 2.8146 | 6.8669 | 3.6326 | 5518.4906 | 246.4385 | 30.7637 | -0.0033649 | 31.8169 | -0.037716 | 0.745 | 0.72
D_6_04 | 6 | 0.4 | 1800 | 2.3948 | 3354.5989 | 13.41 | 24 | 114325 | 1.8444e-05 | 1007 | 0.003718 | 1.34 | 10.3455 | 185.2841 | 185 | 0.6 | 35.47 | 0.6 | 35.59 | 21.282 | 21.354 | 42.636 | 33.9732 | 5921.6667 | 135.1899 | 5786.4768 | 0.0003718 | 24.5217 | 297.6717 | 297.6356 | 308.7385 | 306.3215 | 308.4184 | 308.3952 | 4815.0634 | 0.0026788 | 0.00028383 | 0.00028382 | 366.7669 | 33.7823 | 12902.5909 | 188 | 12714.5909 | 2.6796 | 6.6862 | 3.537 | 6726.0186 | 277.2583 | 33.9123 | -0.0038453 | 35.079 | -0.038383 | 0.745 | 0.72
D_6_04 | 6 | 0.4 | 2000 | 2.3948 | 3735.3912 | 13.41 | 24 | 116725 | 1.8444e-05 | 1007 | 0.0041311 | 1.369 | 11.2515 | 205.8712 | 206 | 0.6 | 35.47 | 0.6 | 35.59 | 21.282 | 21.354 | 42.636 | 33.2717 | 5921.6667 | 120.2396 | 5801.4271 | 0.00041311 | 24.5051 | 297.6551 | 297.6186 | 307.7333 | 305.5468 | 307.612 | 307.6292 | 5956.1561 | 0.0026788 | 0.00028383 | 0.00028382 | 397.917 | 36.6515 | 15433.0241 | 209 | 15224.0241 | 2.5911 | 6.559 | 3.4697 | 8053.5087 | 308.0648 | 37.0009 | -0.0095309 | 38.2795 | -0.044418 | 0.745 | 0.72
D_6_04 | 6 | 0.4 | 2500 | 2.3948 | 4659.9199 | 13.41 | 24 | 123425 | 1.8445e-05 | 1007 | 0.0051642 | 1.447 | 13.3069 | 257.3529 | 257 | 0.6 | 35.47 | 0.6 | 35.59 | 21.282 | 21.354 | 42.636 | 31.9477 | 5921.6667 | 92.0218 | 5829.6449 | 0.00051642 | 24.4743 | 297.6243 | 297.559 | 305.6304 | 303.9601 | 306.0078 | 305.9683 | 9094.0755 | 0.0026788 | 0.00028383 | 0.00028382 | 475.3393 | 43.7828 | 22130.4962 | 261 | 21869.4962 | 2.4335 | 6.2131 | 3.2867 | 11568.9635 | 385.1018 | 44.5026 | -0.016441 | 46.0548 | -0.051892 | 0.745 | 0.72
D_6_04 | 6 | 0.4 | 3000 | 2.3948 | 5603.9983 | 13.41 | 23.9 | 131325 | 1.8441e-05 | 1007 | 0.0061957 | 1.54 | 15.0007 | 308.7566 | 309 | 0.7 | 40.96 | 0.7 | 42 | 28.672 | 29.4 | 58.072 | 33.546 | 8065.5556 | 126.0859 | 7939.4696 | 0.00061957 | 24.4736 | 297.6236 | 297.5384 | 306.6546 | 304.8768 | 307.6056 | 307.5545 | 13390.714 | 0.0026788 | 0.00028383 | 0.00028382 | 541.2993 | 49.8583 | 29788.5967 | 314 | 29474.5967 | 2.2246 | 6.0226 | 3.186 | 15592.0617 | 462.022 | 51.7478 | -0.037899 | 53.5663 | -0.074371 | 0.745 | 0.72
D_6_04 | 6 | 0.4 | 3500 | 2.3948 | 6535.0173 | 13.41 | 23.9 | 139625 | 1.8475e-05 | 1007 | 0.0072417 | 1.548 | 17.4425 | 360.8801 | 361 | 0.7 | 40.96 | 0.7 | 42 | 28.672 | 29.4 | 58.072 | 32.5421 | 8065.5556 | 104.6908 | 7960.8648 | 0.00072417 | 24.4346 | 297.5846 | 297.4767 | 305.3306 | 303.6735 | 306.2686 | 306.3071 | 17725.572 | 0.0026788 | 0.00028383 | 0.00028382 | 647.4395 | 59.6347 | 38513.5013 | 366 | 38147.5013 | 2.1728 | 5.7224 | 3.0272 | 20180.0282 | 540.0195 | 58.7864 | 0.014224 | 60.8653 | -0.020635 | 0.745 | 0.72
D_6_04 | 6 | 0.4 | 4000 | 2.3948 | 7470.7824 | 13.41 | 23.9 | 148325 | 1.8444e-05 | 1007 | 0.0082623 | 1.74 | 17.7049 | 411.7424 | 412 | 0.7 | 40.96 | 0.7 | 42 | 28.672 | 29.4 | 58.072 | 31.7688 | 8065.5556 | 88.2089 | 7977.3466 | 0.00082623 | 24.4038 | 297.5538 | 297.4272 | 304.2816 | 302.8625 | 305.5136 | 305.4328 | 23233.034 | 0.0026788 | 0.00028383 | 0.00028382 | 717.8637 | 66.1213 | 47580.6855 | 418 | 47162.6855 | 2.048 | 5.8157 | 3.0765 | 24949.0606 | 616.1295 | 65.6529 | 0.0070847 | 67.9872 | -0.028218 | 0.745 | 0.72
D_6_04 | 6 | 0.4 | 4500 | 2.3948 | 8395.1086 | 13.41 | 23.9 | 158325 | 1.8445e-05 | 1007 | 0.0092956 | 1.857 | 18.6641 | 463.2353 | 463 | 0.8 | 46.83 | 0.8 | 48.08 | 37.464 | 38.464 | 75.928 | 33.4109 | 10545.5556 | 123.207 | 10422.3486 | 0.00092956 | 24.3625 | 297.5125 | 297.3664 | 305.1675 | 303.712 | 307.0707 | 307.0508 | 28343.815 | 0.0026788 | 0.00028383 | 0.00028382 | 762.7094 | 70.252 | 56869.0836 | 470 | 56399.0836 | 2.0064 | 5.7137 | 3.0225 | 29835.1152 | 693.1833 | 72.3723 | -0.030181 | 74.9577 | -0.066983 | 0.745 | 0.72
D_6_04 | 6 | 0.4 | 5000 | 2.3948 | 9339.4908 | 13.41 | 23.8 | 167425 | 1.8442e-05 | 1007 | 0.010327 | 1.965 | 19.5949 | 514.6222 | 515 | 0.8 | 46.83 | 0.8 | 48.08 | 37.464 | 38.464 | 75.928 | 32.7263 | 10545.5556 | 108.616 | 10436.9396 | 0.0010327 | 24.3054 | 297.4554 | 297.2941 | 304.3212 | 302.7359 | 305.9884 | 306.012 | 32644.864 | 0.0026788 | 0.00028383 | 0.00028382 | 926.2606 | 85.3165 | 66469.2773 | 522 | 65947.2773 | 2.0361 | 5.6051 | 2.9651 | 34886.1097 | 770.0784 | 78.9637 | 0.074461 | 81.7966 | 0.041257 | 0.745 | 0.72
==== D_6_05 (L=6mm, t=0.5mm, ε=0.683) ====
D_6_05 | 6 | 0.5 | 400 | 2.2335 | 725.3973 | 12.276 | 24 | 102425 | 1.8442e-05 | 1007 | 0.00081089 | 1.201 | 2.75 | 40.41 | 40 | 0.5 | 30.25 | 0.5 | 29.63 | 15.125 | 14.815 | 29.94 | 45.9625 | 4158.3333 | 390.7193 | 3767.614 | 8.1089e-05 | 24.5589 | 297.7089 | 297.7082 | 330.9244 | 323.4011 | 323.3913 | 322.074 | 437.9184 | 0.0026295 | 0.00026452 | 0.00026452 | 95.715 | 8.2224 | 1099.0053 | 42 | 1057.0053 | 2.5096 | 8.6318 | 4.1864 | 512.6476 | 66.0553 | 9.6186 | -0.1698 | 9.8614 | -0.19934 | 0.683 | 0.72
D_6_05 | 6 | 0.5 | 600 | 2.2335 | 1105.6314 | 12.276 | 24.2 | 103625 | 1.8452e-05 | 1007 | 0.001217 | 1.214 | 4.0831 | 60.6479 | 61 | 0.5 | 30.25 | 0.5 | 29.63 | 15.125 | 14.815 | 29.94 | 39.8668 | 4158.3333 | 260.8005 | 3897.5329 | 0.0001217 | 24.6005 | 297.7505 | 297.746 | 320.5895 | 314.2573 | 315.5651 | 315.5655 | 962.8905 | 0.0026295 | 0.00026452 | 0.00026452 | 167.3607 | 14.3771 | 2363.367 | 63 | 2300.367 | 2.4545 | 8.3854 | 4.0669 | 1115.678 | 99.1367 | 13.4521 | 0.064336 | 13.7995 | 0.04017 | 0.683 | 0.72
D_6_05 | 6 | 0.5 | 800 | 2.2335 | 1468.1335 | 12.276 | 24.2 | 105475 | 1.8452e-05 | 1007 | 0.0016227 | 1.236 | 5.3472 | 80.8639 | 81 | 0.5 | 30.25 | 0.5 | 29.63 | 15.125 | 14.815 | 29.94 | 36.7979 | 4158.3333 | 195.3942 | 3962.9391 | 0.00016227 | 24.6553 | 297.8053 | 297.8031 | 315.2787 | 310.5902 | 311.8736 | 311.8988 | 1677.8962 | 0.0026295 | 0.00026452 | 0.00026452 | 211.7382 | 18.1893 | 3941.9983 | 84 | 3857.9983 | 2.3494 | 7.983 | 3.8717 | 1871.1292 | 132.1822 | 17.0668 | 0.061713 | 17.5146 | 0.037094 | 0.683 | 0.72
D_6_05 | 6 | 0.5 | 1000 | 2.2335 | 1830.6356 | 12.276 | 24.2 | 107125 | 1.8452e-05 | 1007 | 0.0020283 | 1.255 | 6.5828 | 101.0799 | 101 | 0.5 | 30.25 | 0.5 | 29.63 | 15.125 | 14.815 | 29.94 | 34.8643 | 4158.3333 | 154.1835 | 4004.1499 | 0.00020283 | 24.6868 | 297.8368 | 297.8293 | 311.9088 | 308.0626 | 309.3161 | 309.3524 | 2643.9555 | 0.0026295 | 0.00026452 | 0.00026452 | 267.9462 | 23.0178 | 5844.6904 | 104 | 5740.6904 | 2.2106 | 7.6618 | 3.716 | 2784.2349 | 165.2278 | 20.527 | 0.10821 | 21.0721 | 0.08453 | 0.683 | 0.72
D_6_05 | 6 | 0.5 | 1200 | 2.2335 | 2193.0189 | 12.276 | 24.2 | 109325 | 1.8453e-05 | 1007 | 0.0024341 | 1.281 | 7.7394 | 121.3024 | 121 | 0.5 | 30.25 | 0.5 | 29.63 | 15.125 | 14.815 | 29.94 | 33.4784 | 4158.3333 | 124.6452 | 4033.6882 | 0.00024341 | 24.6802 | 297.8302 | 297.815 | 309.6495 | 306.4381 | 307.6854 | 307.6954 | 3743.2968 | 0.0026295 | 0.00026452 | 0.00026452 | 315.3662 | 27.0914 | 8059.2255 | 125 | 7934.2255 | 2.153 | 7.4311 | 3.6041 | 3848.0994 | 198.2841 | 23.8689 | 0.11895 | 24.509 | 0.095324 | 0.683 | 0.72
D_6_05 | 6 | 0.5 | 1400 | 2.2335 | 2573.6255 | 12.276 | 24.2 | 111825 | 1.8453e-05 | 1007 | 0.0028398 | 1.31 | 8.8294 | 141.5195 | 142 | 0.6 | 36.3 | 0.6 | 35.53 | 21.78 | 21.318 | 43.098 | 35.9736 | 5985.8333 | 177.8248 | 5808.0085 | 0.00028398 | 24.705 | 297.855 | 297.84 | 312.4221 | 308.5305 | 310.2889 | 310.2794 | 5016.666 | 0.0026295 | 0.00026452 | 0.00026452 | 358.4882 | 30.7958 | 10755.2677 | 146 | 10609.2677 | 2.1439 | 7.3859 | 3.5822 | 5145.4948 | 231.3314 | 27.1155 | 0.11951 | 27.8486 | 0.095702 | 0.683 | 0.72
D_6_05 | 6 | 0.5 | 1600 | 2.2335 | 2936.1079 | 12.276 | 24.2 | 114825 | 1.8453e-05 | 1007 | 0.0032455 | 1.345 | 9.8282 | 161.7366 | 162 | 0.6 | 36.3 | 0.6 | 35.53 | 21.78 | 21.318 | 43.098 | 34.8784 | 5985.8333 | 154.4825 | 5831.3508 | 0.00032455 | 24.6879 | 297.8379 | 297.8145 | 310.6716 | 307.2452 | 309.0215 | 308.9736 | 6449.3401 | 0.0026295 | 0.00026452 | 0.00026452 | 403.341 | 34.6489 | 13461.7823 | 167 | 13294.7823 | 2.0873 | 7.1853 | 3.4849 | 6447.9694 | 264.3788 | 30.2827 | 0.12601 | 31.1072 | 0.10222 | 0.683 | 0.72
D_6_05 | 6 | 0.5 | 1800 | 2.2335 | 3298.4117 | 12.276 | 24.2 | 117725 | 1.8454e-05 | 1007 | 0.0036514 | 1.379 | 10.7847 | 181.9635 | 182 | 0.6 | 36.3 | 0.6 | 35.53 | 21.78 | 21.318 | 43.098 | 34.025 | 5985.8333 | 136.2956 | 5849.5377 | 0.00036514 | 24.6779 | 297.8279 | 297.7988 | 309.2613 | 306.2485 | 308.0112 | 307.971 | 8053.1941 | 0.0026295 | 0.00026452 | 0.00026452 | 442.9385 | 38.0505 | 16348.4346 | 188 | 16160.4346 | 2.0301 | 6.9928 | 3.3915 | 7837.8108 | 297.4422 | 33.382 | 0.12269 | 34.2965 | 0.098658 | 0.683 | 0.72
D_6_05 | 6 | 0.5 | 2000 | 2.2335 | 3660.8745 | 12.276 | 24.2 | 120725 | 1.8454e-05 | 1007 | 0.0040571 | 1.415 | 11.6781 | 202.1817 | 202 | 0.6 | 36.3 | 0.6 | 35.53 | 21.78 | 21.318 | 43.098 | 33.331 | 5985.8333 | 121.5045 | 5864.3288 | 0.00040571 | 24.6825 | 297.8325 | 297.7925 | 308.0507 | 305.3883 | 307.057 | 307.1141 | 9655.7717 | 0.0026295 | 0.00026452 | 0.00026452 | 485.9285 | 41.7436 | 19401.5446 | 209 | 19192.5446 | 2.0093 | 6.8211 | 3.3082 | 9308.3841 | 330.4914 | 36.4223 | 0.12747 | 37.4256 | 0.10344 | 0.683 | 0.72
D_6_05 | 6 | 0.5 | 2500 | 2.2335 | 4584.6578 | 12.276 | 24.2 | 129025 | 1.8456e-05 | 1007 | 0.0050719 | 1.512 | 13.6627 | 252.7545 | 253 | 0.6 | 36.3 | 0.6 | 35.53 | 21.78 | 21.318 | 43.098 | 31.9855 | 5985.8333 | 92.8266 | 5893.0067 | 0.00050719 | 24.6566 | 297.8066 | 297.7565 | 306.0512 | 303.8432 | 305.5272 | 305.5223 | 14638.547 | 0.0026295 | 0.00026452 | 0.00026452 | 604.8362 | 51.9583 | 27808.876 | 261 | 27547.876 | 1.8997 | 6.4977 | 3.1514 | 13360.7199 | 413.159 | 43.8068 | 0.15689 | 45.0275 | 0.13339 | 0.683 | 0.72
D_6_05 | 6 | 0.5 | 3000 | 2.2335 | 5491.9069 | 12.276 | 24.1 | 138325 | 1.8452e-05 | 1007 | 0.006085 | 1.621 | 15.2894 | 303.2396 | 303 | 0.7 | 42.32 | 0.7 | 41.54 | 29.624 | 29.078 | 58.702 | 33.4588 | 8153.0556 | 124.2274 | 8028.8282 | 0.0006085 | 24.6258 | 297.7758 | 297.7094 | 307.0194 | 304.6759 | 306.9455 | 306.8988 | 19899.878 | 0.0026295 | 0.00026452 | 0.00026452 | 680.9337 | 58.4954 | 37109.6433 | 314 | 36795.6433 | 1.8648 | 6.2727 | 3.0423 | 17845.887 | 495.6833 | 50.9387 | 0.12918 | 52.3714 | 0.10469 | 0.683 | 0.72
D_6_05 | 6 | 0.5 | 3500 | 2.2335 | 6415.5919 | 12.276 | 24.1 | 148625 | 1.8454e-05 | 1007 | 0.0070999 | 1.742 | 16.6005 | 353.8179 | 354 | 0.7 | 42.32 | 0.7 | 41.54 | 29.624 | 29.078 | 58.702 | 32.5094 | 8153.0556 | 103.9926 | 8049.063 | 0.00070999 | 24.6058 | 297.7558 | 297.673 | 305.7246 | 303.595 | 305.7987 | 305.7927 | 25987.435 | 0.0026295 | 0.00026452 | 0.00026452 | 810.131 | 69.5941 | 47290.4172 | 366 | 46924.4172 | 1.8197 | 6.1286 | 2.9724 | 22758.3423 | 578.3599 | 57.8673 | 0.1685 | 59.5076 | 0.14493 | 0.683 | 0.72
D_6_05 | 6 | 0.5 | 4000 | 2.2335 | 7321.3522 | 12.276 | 24.1 | 159525 | 1.8455e-05 | 1007 | 0.0081147 | 1.87 | 17.6743 | 404.3852 | 404 | 0.7 | 42.32 | 0.7 | 41.54 | 29.624 | 29.078 | 58.702 | 31.7648 | 8153.0556 | 88.1222 | 8064.9334 | 0.00081147 | 24.561 | 297.711 | 297.6075 | 304.6263 | 302.6994 | 304.8675 | 304.9037 | 32635.558 | 0.0026295 | 0.00026452 | 0.00026452 | 943.4413 | 81.0461 | 58187.5679 | 418 | 57769.5679 | 1.7829 | 6.028 | 2.9236 | 28018.2404 | 661.0185 | 64.6264 | 0.2026 | 66.4706 | 0.17984 | 0.683 | 0.72
D_6_05 | 6 | 0.5 | 4500 | 2.2335 | 8246.9229 | 12.276 | 24 | 170125 | 1.8452e-05 | 1007 | 0.0091275 | 1.995 | 18.6347 | 454.8594 | 455 | 0.8 | 48.41 | 0.8 | 47.46 | 38.728 | 37.968 | 76.696 | 33.2948 | 10652.2222 | 120.732 | 10531.4903 | 0.00091275 | 24.4965 | 297.6465 | 297.5338 | 305.6865 | 303.4853 | 306.3024 | 306.2756 | 40296.4 | 0.0026295 | 0.00026452 | 0.00026452 | 1023.8394 | 87.9526 | 69321.1847 | 470 | 68851.1847 | 1.7203 | 5.9102 | 2.8664 | 33392.8246 | 743.525 | 71.2408 | 0.19001 | 73.2857 | 0.16676 | 0.683 | 0.72
D_6_05 | 6 | 0.5 | 5000 | 2.2335 | 9152.1862 | 12.276 | 24 | 181125 | 1.8454e-05 | 1007 | 0.010143 | 2.124 | 19.4498 | 505.4541 | 505 | 0.8 | 46.83 | 0.8 | 48.08 | 37.464 | 38.464 | 75.928 | 32.6607 | 10545.5556 | 107.2166 | 10438.3389 | 0.0010143 | 24.4756 | 297.6256 | 297.5 | 304.714 | 302.5262 | 305.2865 | 305.2404 | 47300.971 | 0.0026295 | 0.00026452 | 0.00026452 | 1267.2355 | 108.8615 | 80396.6196 | 522 | 79874.6196 | 1.6997 | 5.7773 | 2.802 | 38739.1905 | 826.2284 | 77.7291 | 0.28598 | 79.972 | 0.26538 | 0.683 | 0.72
==== D_5_03 (L=5mm, t=0.3mm, ε=0.770) ====
D_5_03 | 5 | 0.3 | 600 | 2.0503 | 1108.1154 | 9.625 | 24.6 | 103825 | 1.8471e-05 | 1007 | 0.0010405 | 1.215 | 4.4896 | 51.8544 | 51 | 0.35 | 32.13 | 0.35 | 32 | 11.2455 | 11.2 | 22.4455 | 39.8319 | 4489.1 | 260.0574 | 4229.0426 | 0.00010405 | 25.4908 | 298.6408 | 298.8529 | 319.0397 | 314.0414 | 315.6453 | 315.6821 | 765.7276 | 0.0018691 | 0.00020241 | 0.00020241 | 172.7213 | 13.6202 | 2470.3515 | 42 | 2428.3515 | 3.2261 | 8.2029 | 4.487 | 1328.3083 | 108.1086 | 13.7494 | -0.0094826 | 14.1005 | -0.035264 | 0.77 | 0.72
D_5_03 | 5 | 0.3 | 800 | 2.0503 | 1499.215 | 9.625 | 24.6 | 105775 | 1.8471e-05 | 1007 | 0.0013874 | 1.238 | 5.9861 | 69.1392 | 69 | 0.35 | 32.13 | 0.35 | 32 | 11.2455 | 11.2 | 22.4455 | 36.5271 | 4489.1 | 189.6228 | 4299.4772 | 0.00013874 | 25.5249 | 298.6749 | 298.6593 | 314.0152 | 310.3697 | 311.9666 | 311.9656 | 1327.659 | 0.0018691 | 0.00020241 | 0.00020241 | 219.0128 | 17.2706 | 4333.6623 | 56 | 4277.6623 | 3.2641 | 8.2057 | 4.4885 | 2339.8813 | 144.1448 | 17.4439 | -0.010036 | 17.8966 | -0.036246 | 0.77 | 0.72
D_5_03 | 5 | 0.3 | 1000 | 2.0503 | 1867.98 | 9.625 | 24.7 | 107975 | 1.8477e-05 | 1007 | 0.0017348 | 1.263 | 7.485 | 86.4521 | 86 | 0.35 | 32.13 | 0.35 | 32 | 11.2455 | 11.2 | 22.4455 | 34.7182 | 4489.1 | 151.0685 | 4338.0315 | 0.00017348 | 25.5229 | 298.6729 | 298.6537 | 311.1103 | 308.3178 | 309.8855 | 309.8852 | 1993.8966 | 0.0018691 | 0.00020241 | 0.00020241 | 256.7729 | 20.2482 | 6484.4957 | 70 | 6414.4957 | 3.2522 | 7.9509 | 4.3491 | 3508.7292 | 180.2395 | 20.9806 | -0.03617 | 21.5317 | -0.063388 | 0.77 | 0.72
D_5_03 | 5 | 0.3 | 1200 | 2.0503 | 2258.3414 | 9.625 | 24.8 | 110325 | 1.8482e-05 | 1007 | 0.0020823 | 1.29 | 8.9845 | 103.7706 | 104 | 0.35 | 32.13 | 0.35 | 32 | 11.2455 | 11.2 | 22.4455 | 33.4554 | 4489.1 | 124.1551 | 4364.9449 | 0.00020823 | 25.5286 | 298.6786 | 298.6567 | 309.0751 | 306.7739 | 308.3014 | 308.319 | 2918.6695 | 0.0018691 | 0.00020241 | 0.00020241 | 301.6825 | 23.7897 | 9082.2016 | 84 | 8998.2016 | 3.1118 | 7.8264 | 4.281 | 4922.0163 | 216.346 | 24.3964 | -0.025503 | 25.0435 | -0.052707 | 0.77 | 0.72
D_5_03 | 5 | 0.3 | 1400 | 2.0503 | 2626.0725 | 9.625 | 25 | 113025 | 1.8492e-05 | 1007 | 0.0024307 | 1.321 | 10.4875 | 121.1312 | 121 | 0.4 | 36.72 | 0.4 | 36.79 | 14.688 | 14.716 | 29.404 | 34.9108 | 5880.8 | 155.1744 | 5725.6256 | 0.00024307 | 25.5923 | 298.7423 | 298.709 | 310.4406 | 307.9018 | 309.8872 | 309.8763 | 4112.3861 | 0.0018691 | 0.00020241 | 0.00020241 | 342.163 | 26.9818 | 11836.1262 | 98 | 11738.1262 | 2.8782 | 7.5863 | 4.1497 | 6420.755 | 252.5402 | 27.7147 | -0.027162 | 28.456 | -0.054636 | 0.77 | 0.72
D_5_03 | 5 | 0.3 | 1600 | 2.0503 | 2995.0249 | 9.625 | 25 | 116025 | 1.8492e-05 | 1007 | 0.0027779 | 1.356 | 11.9858 | 138.4357 | 138 | 0.4 | 36.76 | 0.4 | 37.17 | 14.704 | 14.868 | 29.572 | 34.0314 | 5914.4 | 136.4309 | 5777.9691 | 0.00027779 | 25.5529 | 298.7029 | 298.6604 | 308.9631 | 306.789 | 308.759 | 308.7513 | 5378.2571 | 0.0018691 | 0.00020241 | 0.00020241 | 381.8456 | 30.111 | 14793.4973 | 112 | 14681.4973 | 2.7506 | 7.3659 | 4.0292 | 8030.779 | 288.6174 | 30.9519 | -0.027924 | 31.7856 | -0.055614 | 0.77 | 0.72
D_5_03 | 5 | 0.3 | 1800 | 2.0503 | 3385.4972 | 9.625 | 25 | 119325 | 1.8493e-05 | 1007 | 0.0031254 | 1.394 | 13.4847 | 155.7485 | 156 | 0.4 | 36.64 | 0.4 | 36.83 | 14.656 | 14.732 | 29.388 | 33.2995 | 5877.6 | 120.8315 | 5756.7685 | 0.00031254 | 25.5549 | 298.7049 | 298.6511 | 307.7923 | 305.8748 | 307.7612 | 307.8171 | 6762.9613 | 0.0018691 | 0.00020241 | 0.00020241 | 422.8065 | 33.3411 | 18149.572 | 126 | 18023.572 | 2.6837 | 7.2506 | 3.9661 | 9858.8939 | 324.7121 | 34.1197 | -0.023353 | 35.0446 | -0.051093 | 0.77 | 0.72
D_5_03 | 5 | 0.3 | 2000 | 2.0503 | 3754.4296 | 9.625 | 25 | 123025 | 1.8493e-05 | 1007 | 0.0034726 | 1.438 | 14.983 | 173.0539 | 173 | 0.4 | 36.64 | 0.4 | 36.83 | 14.656 | 14.732 | 29.388 | 32.7495 | 5877.6 | 109.111 | 5768.489 | 0.00034726 | 25.5598 | 298.7098 | 298.6514 | 306.8444 | 305.1848 | 307.0728 | 307.0636 | 8245.789 | 0.0018691 | 0.00020241 | 0.00020241 | 457.5498 | 36.0808 | 21556.095 | 140 | 21416.095 | 2.6142 | 7.0972 | 3.8822 | 11714.604 | 360.7912 | 37.2272 | -0.031773 | 38.2419 | -0.059896 | 0.77 | 0.72
D_5_03 | 5 | 0.3 | 2500 | 2.0503 | 4685.8378 | 9.625 | 25.1 | 132125 | 1.85e-05 | 1007 | 0.0043424 | 1.544 | 18.7359 | 216.3993 | 216 | 0.45 | 41.27 | 0.45 | 41.35 | 18.5715 | 18.6075 | 37.179 | 33.4088 | 7435.8 | 123.162 | 7312.638 | 0.00043424 | 25.5708 | 298.7208 | 298.6358 | 306.8897 | 305.3007 | 307.609 | 307.6684 | 12961.789 | 0.0018691 | 0.00020241 | 0.00020241 | 544.2971 | 42.9214 | 30809.8932 | 175 | 30634.8932 | 2.377 | 6.7542 | 3.6945 | 16757.2866 | 451.1597 | 44.7748 | -0.043182 | 46.0095 | -0.071948 | 0.77 | 0.72
D_5_03 | 5 | 0.3 | 3000 | 2.0503 | 5511.3899 | 9.625 | 25 | 142125 | 1.8496e-05 | 1007 | 0.0052098 | 1.661 | 22.4782 | 259.623 | 254 | 0.45 | 41.27 | 0.45 | 41.35 | 18.5715 | 18.6075 | 37.179 | 32.4582 | 7435.8 | 102.9016 | 7332.8984 | 0.00052098 | 25.5268 | 298.6768 | 298.571 | 305.5157 | 303.9777 | 306.2219 | 306.3017 | 19211.262 | 0.0018691 | 0.00020241 | 0.00020241 | 688.7712 | 54.3142 | 40986.8927 | 210 | 40776.8927 | 2.1335 | 6.513 | 3.5626 | 22304.9603 | 541.2746 | 52.0644 | 0.041421 | 53.5136 | 0.014739 | 0.77 | 0.72
D_5_03 | 5 | 0.3 | 3500 | 2.0503 | 6573.8999 | 9.625 | 25 | 153025 | 1.8498e-05 | 1007 | 0.0060787 | 1.788 | 26.2274 | 302.9263 | 303 | 0.45 | 41.27 | 0.45 | 41.35 | 18.5715 | 18.6075 | 37.179 | 31.7894 | 7435.8 | 88.6482 | 7347.1518 | 0.00060787 | 25.5234 | 298.6734 | 298.5362 | 304.4435 | 303.063 | 305.2367 | 305.3927 | 25622.526 | 0.0018691 | 0.00020241 | 0.00020241 | 818.4167 | 64.5376 | 51771.4396 | 245 | 51526.4396 | 2.0205 | 6.3143 | 3.4539 | 28184.9624 | 631.5554 | 59.1461 | 0.083541 | 60.8055 | 0.057828 | 0.77 | 0.72
D_5_03 | 5 | 0.3 | 4000 | 2.0503 | 7354.1622 | 9.625 | 25 | 164725 | 1.85e-05 | 1007 | 0.0069479 | 1.925 | 29.9774 | 346.2389 | 339 | 0.5 | 45.83 | 0.5 | 45.88 | 22.915 | 22.94 | 45.855 | 32.5919 | 9171 | 105.7509 | 9065.2491 | 0.00069479 | 25.4814 | 298.6314 | 298.4706 | 304.8292 | 303.3628 | 306.0636 | 306.0964 | 31619.963 | 0.0018691 | 0.00020241 | 0.00020241 | 907.4495 | 71.5584 | 63368.8211 | 280 | 63088.8211 | 2.0041 | 6.19 | 3.3859 | 34509.5851 | 721.8556 | 66.0545 | 0.076914 | 67.9204 | 0.05084 | 0.77 | 0.72
D_5_03 | 5 | 0.3 | 4500 | 2.0503 | 7355.3549 | 9.625 | 24.9 | 177325 | 1.8497e-05 | 1007 | 0.0078151 | 2.073 | 33.7191 | 389.4556 | 339 | 0.5 | 45.83 | 0.5 | 45.88 | 22.915 | 22.94 | 45.855 | 32.0479 | 9171 | 94.1576 | 9076.8424 | 0.00078151 | 25.4682 | 298.6182 | 298.438 | 304.0066 | 302.5863 | 305.2476 | 305.3171 | 38624.402 | 0.0018691 | 0.00020241 | 0.00020241 | 1082.4041 | 85.3547 | 75982.8489 | 315 | 75667.8489 | 1.9672 | 6.1465 | 3.3622 | 41390.3133 | 811.9558 | 72.815 | 0.14691 | 74.8841 | 0.12267 | 0.77 | 0.72
==== D_5_04 (L=5mm, t=0.4mm, ε=0.695) ====
D_5_04 | 5 | 0.4 | 600 | 1.8876 | 1110.1589 | 8.6875 | 23.9 | 104425 | 1.8437e-05 | 1007 | 0.0010183 | 1.225 | 4.8676 | 50.7446 | 51 | 0.35 | 32.21 | 0.35 | 32.51 | 11.2735 | 11.3785 | 22.652 | 38.4553 | 4530.4 | 230.7181 | 4299.6819 | 0.00010183 | 24.452 | 297.602 | 297.5942 | 318.5244 | 313.4284 | 314.6741 | 314.7237 | 997.1723 | 0.0018317 | 0.00018639 | 0.00018639 | 174.643 | 12.6788 | 3224.7418 | 42 | 3182.7418 | 3.2339 | 8.4553 | 4.1769 | 1572.2745 | 117.2116 | 13.4948 | -0.064359 | 13.8872 | -0.095309 | 0.695 | 0.72
D_5_04 | 5 | 0.4 | 800 | 1.8876 | 1479.7303 | 8.6875 | 24 | 106825 | 1.8443e-05 | 1007 | 0.0013581 | 1.253 | 6.4922 | 67.6815 | 68 | 0.35 | 32.21 | 0.35 | 32.51 | 11.2735 | 11.3785 | 22.652 | 35.5407 | 4530.4 | 168.5982 | 4361.8018 | 0.00013581 | 24.5344 | 297.6844 | 297.6699 | 313.5961 | 309.7719 | 311.0248 | 311.0315 | 1740.3035 | 0.0018317 | 0.00018639 | 0.00018639 | 227.3532 | 16.5055 | 5588.7123 | 56 | 5532.7123 | 3.2113 | 8.3581 | 4.1289 | 2733.1599 | 156.333 | 17.121 | -0.03729 | 17.6259 | -0.06788 | 0.695 | 0.72
D_5_04 | 5 | 0.4 | 1000 | 1.8876 | 1849.6629 | 8.6875 | 24 | 109625 | 1.8443e-05 | 1007 | 0.0016977 | 1.285 | 8.1153 | 84.6019 | 85 | 0.35 | 32.21 | 0.35 | 32.51 | 11.2735 | 11.3785 | 22.652 | 33.7367 | 4530.4 | 130.1513 | 4400.2487 | 0.00016977 | 24.6127 | 297.7627 | 297.7445 | 310.5568 | 307.6038 | 308.837 | 308.8538 | 2704.3008 | 0.0018317 | 0.00018639 | 0.00018639 | 272.4492 | 19.7794 | 8347.7269 | 70 | 8277.7269 | 3.0868 | 8.1079 | 4.0053 | 4089.1971 | 195.4162 | 20.5922 | -0.041093 | 21.206 | -0.072127 | 0.695 | 0.72
D_5_04 | 5 | 0.4 | 1200 | 1.8876 | 2218.9939 | 8.6875 | 24.1 | 112625 | 1.8448e-05 | 1007 | 0.0020378 | 1.32 | 9.741 | 101.5498 | 102 | 0.35 | 32.21 | 0.35 | 32.51 | 11.2735 | 11.3785 | 22.652 | 32.5345 | 4530.4 | 104.5284 | 4425.8716 | 0.00020378 | 24.6826 | 297.8326 | 297.8081 | 308.5616 | 306.1336 | 307.3678 | 307.3224 | 3782.1961 | 0.0018317 | 0.00018639 | 0.00018639 | 318.3042 | 23.1084 | 11478.1431 | 84 | 11394.1431 | 3.0348 | 7.8555 | 3.8806 | 5628.7067 | 234.563 | 23.9447 | -0.03619 | 24.6647 | -0.067348 | 0.695 | 0.72
D_5_04 | 5 | 0.4 | 1400 | 1.8876 | 2587.9845 | 8.6875 | 24.2 | 116025 | 1.8454e-05 | 1007 | 0.0023782 | 1.36 | 11.3682 | 118.5133 | 119 | 0.35 | 32.21 | 0.35 | 32.51 | 11.2735 | 11.3785 | 22.652 | 31.7253 | 4530.4 | 87.2813 | 4443.1187 | 0.00023782 | 24.7174 | 297.8674 | 297.841 | 307.1028 | 305.0458 | 306.2561 | 306.2506 | 5233.3612 | 0.0018317 | 0.00018639 | 0.00018639 | 362.7389 | 26.3343 | 14728.3671 | 98 | 14630.3671 | 2.8143 | 7.5237 | 3.7167 | 7227.4013 | 273.7458 | 27.2016 | -0.032934 | 28.0256 | -0.064222 | 0.695 | 0.72
D_5_04 | 5 | 0.4 | 1600 | 1.8876 | 2935.1536 | 8.6875 | 24.3 | 119625 | 1.8459e-05 | 1007 | 0.0027186 | 1.401 | 12.9957 | 135.4805 | 135 | 0.4 | 36.76 | 0.4 | 37.17 | 14.704 | 14.868 | 29.572 | 33.1497 | 5914.4 | 117.6401 | 5796.7599 | 0.00027186 | 24.7595 | 297.9095 | 297.8734 | 308.4156 | 306.0874 | 307.6433 | 307.64 | 6949.1957 | 0.0018317 | 0.00018639 | 0.00018639 | 410.1249 | 29.7745 | 18503.4339 | 112 | 18391.4339 | 2.6627 | 7.3535 | 3.6326 | 9085.3684 | 312.9372 | 30.3788 | -0.020298 | 31.3048 | -0.051399 | 0.695 | 0.72
D_5_04 | 5 | 0.4 | 1800 | 1.8876 | 3304.5865 | 8.6875 | 24.3 | 123725 | 1.846e-05 | 1007 | 0.0030586 | 1.449 | 14.621 | 152.4238 | 152 | 0.4 | 36.64 | 0.4 | 36.83 | 14.656 | 14.732 | 29.388 | 32.4095 | 5877.6 | 101.864 | 5775.736 | 0.00030586 | 24.7901 | 297.9401 | 297.895 | 307.1946 | 305.2065 | 306.7335 | 306.7312 | 8655.0244 | 0.0018317 | 0.00018639 | 0.00018639 | 448.6613 | 32.5721 | 22485.5506 | 126 | 22359.5506 | 2.598 | 7.1938 | 3.5537 | 11045.618 | 352.0734 | 33.488 | -0.028119 | 34.5145 | -0.059631 | 0.695 | 0.72
D_5_04 | 5 | 0.4 | 2000 | 1.8876 | 3673.1835 | 8.6875 | 24.4 | 127825 | 1.8465e-05 | 1007 | 0.0033994 | 1.497 | 16.2499 | 169.4056 | 169 | 0.4 | 36.64 | 0.4 | 36.83 | 14.656 | 14.732 | 29.388 | 31.8649 | 5877.6 | 90.2563 | 5787.3437 | 0.00033994 | 24.7932 | 297.9432 | 297.8864 | 306.2842 | 304.4855 | 305.9964 | 305.9885 | 10615.202 | 0.0018317 | 0.00018639 | 0.00018639 | 494.3962 | 35.8924 | 26728.1716 | 140 | 26588.1716 | 2.5179 | 7.051 | 3.4832 | 13134.5568 | 391.2986 | 36.538 | -0.017986 | 37.6634 | -0.049342 | 0.695 | 0.72
D_5_04 | 5 | 0.4 | 2500 | 1.8876 | 3803.1804 | 8.6875 | 24.4 | 139325 | 1.8467e-05 | 1007 | 0.0042497 | 1.632 | 20.3146 | 211.78 | 175 | 0.4 | 36.64 | 0.4 | 36.83 | 14.656 | 14.732 | 29.388 | 30.8477 | 5877.6 | 68.5769 | 5809.0231 | 0.00042497 | 24.8056 | 297.9556 | 297.8841 | 304.655 | 303.1106 | 304.5986 | 304.5953 | 16258.601 | 0.0018317 | 0.00018639 | 0.00018639 | 629.6751 | 45.7135 | 38042.1971 | 175 | 37867.1971 | 2.3398 | 6.7482 | 3.3336 | 18706.3954 | 489.1762 | 43.9459 | 0.038666 | 45.3136 | 0.0087479 | 0.695 | 0.72
D_5_04 | 5 | 0.4 | 3000 | 1.8876 | 5519.447 | 8.6875 | 24.4 | 151325 | 1.8469e-05 | 1007 | 0.0051002 | 1.772 | 24.3802 | 254.1635 | 254 | 0.45 | 41.43 | 0.45 | 41.74 | 18.6435 | 18.783 | 37.4265 | 31.6119 | 7485.3 | 84.8647 | 7400.4353 | 0.00051002 | 24.8221 | 297.9721 | 297.8719 | 305.0168 | 303.4058 | 305.2795 | 305.24 | 22782.792 | 0.0018317 | 0.00018639 | 0.00018639 | 737.8278 | 53.5652 | 50231.7856 | 210 | 50021.7856 | 2.2048 | 6.4959 | 3.209 | 24710.7621 | 587.075 | 51.1005 | 0.046013 | 52.7042 | 0.016074 | 0.695 | 0.72
D_5_04 | 5 | 0.4 | 3500 | 1.8876 | 6453.1428 | 8.6875 | 24.4 | 164725 | 1.8471e-05 | 1007 | 0.0059509 | 1.929 | 28.4466 | 296.5562 | 297 | 0.45 | 41.43 | 0.45 | 41.74 | 18.6435 | 18.783 | 37.4265 | 30.913 | 7485.3 | 69.9678 | 7415.3322 | 0.00059509 | 24.8196 | 297.9696 | 297.8507 | 303.9592 | 302.4326 | 304.2429 | 304.2616 | 29954.362 | 0.0018317 | 0.00018639 | 0.00018639 | 916.3763 | 66.5275 | 63020.3717 | 245 | 62775.3717 | 2.1039 | 6.3052 | 3.1148 | 31011.0336 | 684.995 | 58.051 | 0.12741 | 59.8857 | 0.099836 | 0.695 | 0.72
D_5_04 | 5 | 0.4 | 4000 | 1.8876 | 7366.9049 | 8.6875 | 24.3 | 178325 | 1.8468e-05 | 1007 | 0.0067999 | 2.089 | 32.5052 | 338.8663 | 339 | 0.5 | 45.96 | 0.5 | 46.42 | 22.98 | 23.21 | 46.19 | 31.7179 | 9238 | 87.124 | 9150.876 | 0.00067999 | 24.8156 | 297.9656 | 297.8309 | 304.4026 | 302.7135 | 304.9791 | 304.9031 | 37581.692 | 0.0018317 | 0.00018639 | 0.00018639 | 1051.6736 | 76.3499 | 77258.9389 | 280 | 76978.9389 | 2.0558 | 6.2252 | 3.0752 | 38027.5958 | 782.7243 | 64.8316 | 0.15086 | 66.893 | 0.12386 | 0.695 | 0.72
==== D_5_05 (L=5mm, t=0.5mm, ε=0.622) ====
D_5_05 | 5 | 0.5 | 600 | 1.7312 | 1086.9173 | 7.7625 | 24.4 | 105825 | 1.8462e-05 | 1007 | 0.0009934 | 1.239 | 5.3146 | 49.5051 | 50 | 0.35 | 32.12 | 0.35 | 32.86 | 11.242 | 11.501 | 22.743 | 38.4081 | 4548.6 | 229.7109 | 4318.8891 | 9.934e-05 | 24.9396 | 298.0896 | 298.0846 | 319.7442 | 314.5229 | 315.5472 | 315.5959 | 1304.3685 | 0.0017836 | 0.00017026 | 0.00017029 | 175.9843 | 11.7175 | 5234.0527 | 42 | 5192.0527 | 4.0127 | 10.6734 | 4.707 | 2289.6953 | 127.9747 | 13.2336 | -0.12938 | 13.1113 | -0.11895 | 0.622 | 0.72
D_5_05 | 5 | 0.5 | 800 | 1.7312 | 1434.3423 | 7.7625 | 24.5 | 109925 | 1.8467e-05 | 1007 | 0.0013249 | 1.287 | 7.088 | 66.0247 | 66 | 0.35 | 32.12 | 0.35 | 32.86 | 11.242 | 11.501 | 22.743 | 35.8104 | 4548.6 | 174.3481 | 4374.2519 | 0.00013249 | 25.0118 | 298.1618 | 298.1505 | 314.6207 | 310.7122 | 311.7416 | 311.7289 | 2229.9549 | 0.0017836 | 0.00017026 | 0.00017029 | 229.2866 | 15.2666 | 8369.7726 | 56 | 8313.7726 | 3.7533 | 9.7981 | 4.3209 | 3666.3737 | 170.6791 | 16.7896 | -0.09976 | 16.6411 | -0.090033 | 0.622 | 0.72
D_5_05 | 5 | 0.5 | 1000 | 1.7312 | 1803.6965 | 7.7625 | 24.5 | 113325 | 1.8468e-05 | 1007 | 0.0016562 | 1.327 | 8.8605 | 82.5354 | 83 | 0.35 | 32.12 | 0.35 | 32.86 | 11.242 | 11.501 | 22.743 | 33.936 | 4548.6 | 134.3972 | 4414.2028 | 0.00016562 | 25.0529 | 298.2029 | 298.1854 | 311.3853 | 308.2796 | 309.2965 | 309.3078 | 3516.8648 | 0.0017836 | 0.00017026 | 0.00017029 | 284.0291 | 18.9115 | 12318.5698 | 70 | 12248.5698 | 3.5027 | 9.3867 | 4.1395 | 5401.6193 | 213.3604 | 20.1936 | -0.067794 | 20.0212 | -0.058677 | 0.622 | 0.72
D_5_05 | 5 | 0.5 | 1200 | 1.7312 | 2151.397 | 7.7625 | 24.5 | 117825 | 1.8468e-05 | 1007 | 0.0019875 | 1.379 | 10.6326 | 99.0425 | 99 | 0.35 | 32.12 | 0.35 | 32.86 | 11.242 | 11.501 | 22.743 | 32.7871 | 4548.6 | 109.9119 | 4438.6881 | 0.00019875 | 25.0449 | 298.1949 | 298.1696 | 309.2571 | 306.6653 | 307.6391 | 307.6937 | 4989.2268 | 0.0017836 | 0.00017026 | 0.00017029 | 335.6832 | 22.3508 | 16436.6368 | 84 | 16352.6368 | 3.2944 | 8.8823 | 3.9171 | 7211.5128 | 256.0325 | 23.4812 | -0.050576 | 23.2866 | -0.04187 | 0.622 | 0.72
D_5_05 | 5 | 0.5 | 1400 | 1.7312 | 2519.3282 | 7.7625 | 24.7 | 122825 | 1.8479e-05 | 1007 | 0.0023201 | 1.437 | 12.4121 | 115.6184 | 116 | 0.4 | 36.7 | 0.4 | 37.64 | 14.68 | 15.056 | 29.736 | 34.0024 | 5947.2 | 135.8137 | 5811.3863 | 0.00023201 | 25.0928 | 298.2428 | 298.2132 | 310.602 | 307.8297 | 309.1226 | 309.1433 | 6815.2343 | 0.0017836 | 0.00017026 | 0.00017029 | 376.7202 | 25.0831 | 21360.5069 | 98 | 21262.5069 | 3.1342 | 8.6662 | 3.8218 | 9376.7656 | 298.8825 | 26.675 | -0.063465 | 26.4596 | -0.054878 | 0.622 | 0.72
D_5_05 | 5 | 0.5 | 1600 | 1.7312 | 2867.4425 | 7.7625 | 24.6 | 127625 | 1.8475e-05 | 1007 | 0.0026509 | 1.493 | 14.1821 | 132.1067 | 132 | 0.4 | 36.76 | 0.4 | 37.17 | 14.704 | 14.868 | 29.572 | 33.2325 | 5914.4 | 119.4033 | 5794.9967 | 0.00026509 | 25.0684 | 298.2184 | 298.1864 | 309.0609 | 306.5665 | 307.8407 | 307.8573 | 8935.2076 | 0.0017836 | 0.00017026 | 0.00017029 | 433.241 | 28.8464 | 26270.6734 | 112 | 26158.6734 | 2.9401 | 8.3404 | 3.6781 | 11535.975 | 341.5061 | 29.7907 | -0.032735 | 29.5557 | -0.024588 | 0.622 | 0.72
D_5_05 | 5 | 0.5 | 1800 | 1.7312 | 3236.5591 | 7.7625 | 24.6 | 133125 | 1.8476e-05 | 1007 | 0.0029825 | 1.558 | 15.9558 | 148.6281 | 149 | 0.4 | 36.64 | 0.4 | 36.83 | 14.656 | 14.732 | 29.388 | 32.4773 | 5877.6 | 103.3095 | 5774.2905 | 0.00029825 | 25.0992 | 298.2492 | 298.2094 | 307.8158 | 305.6402 | 306.9129 | 306.9075 | 11494.916 | 0.0017836 | 0.00017026 | 0.00017029 | 480.0669 | 31.9642 | 31727.9119 | 126 | 31601.9119 | 2.7602 | 8.1531 | 3.5955 | 13936.4432 | 384.2151 | 32.8397 | -0.02739 | 32.586 | -0.019451 | 0.622 | 0.72
D_5_05 | 5 | 0.5 | 2000 | 1.7312 | 3584.1091 | 7.7625 | 24.6 | 138625 | 1.8476e-05 | 1007 | 0.0033139 | 1.622 | 17.7286 | 165.1423 | 165 | 0.4 | 36.64 | 0.4 | 36.83 | 14.656 | 14.732 | 29.388 | 31.9163 | 5877.6 | 91.3531 | 5786.2469 | 0.00033139 | 25.087 | 298.237 | 298.192 | 306.8364 | 304.8716 | 306.145 | 306.1182 | 13906.448 | 0.0017836 | 0.00017026 | 0.00017029 | 532.1438 | 35.4317 | 37263.8488 | 140 | 37123.8488 | 2.6796 | 7.9385 | 3.5009 | 16371.6173 | 426.9057 | 35.8307 | -0.011261 | 35.559 | -0.003594 | 0.622 | 0.72
D_5_05 | 5 | 0.5 | 2500 | 1.7312 | 4494.7249 | 7.7625 | 24.7 | 153625 | 1.8483e-05 | 1007 | 0.0041439 | 1.797 | 22.1692 | 206.5061 | 207 | 0.45 | 41.36 | 0.45 | 42.34 | 18.612 | 19.053 | 37.665 | 32.5667 | 7533 | 105.2136 | 7427.7864 | 0.00041439 | 25.1187 | 298.2687 | 298.2036 | 307.0695 | 305.0075 | 306.5868 | 306.6093 | 21262.472 | 0.0017836 | 0.00017026 | 0.00017029 | 665.8096 | 44.3315 | 52679.7215 | 175 | 52504.7215 | 2.4776 | 7.6267 | 3.3634 | 23154.5822 | 533.8343 | 43.0952 | 0.027889 | 42.7817 | 0.03496 | 0.622 | 0.72
D_5_05 | 5 | 0.5 | 3000 | 1.7312 | 5514.3712 | 7.7625 | 24.7 | 170225 | 1.8486e-05 | 1007 | 0.0049735 | 1.992 | 26.6074 | 247.8475 | 254 | 0.45 | 41.36 | 0.45 | 42.34 | 18.612 | 19.053 | 37.665 | 31.5584 | 7533 | 83.7232 | 7449.2768 | 0.00049735 | 25.0983 | 298.2483 | 298.1656 | 305.5563 | 303.6879 | 305.2516 | 305.2868 | 29149.251 | 0.0017836 | 0.00017026 | 0.00017029 | 842.7963 | 56.1158 | 68950.4136 | 210 | 68740.4136 | 2.3654 | 7.3841 | 3.2564 | 30314.5224 | 640.7051 | 50.1113 | 0.107 | 49.7594 | 0.11327 | 0.622 | 0.72
==== D_4_03 (L=4mm, t=0.3mm, ε=0.714) ====
D_4_03 | 4 | 0.3 | 600 | 1.5408 | 1114.694 | 5.704 | 24.2 | 108425 | 1.8452e-05 | 1007 | 0.00081968 | 1.27 | 5.9677 | 40.848 | 41 | 0.25 | 39.25 | 0.25 | 40.04 | 9.8125 | 10.01 | 19.8225 | 40.3961 | 6194.5312 | 272.0814 | 5922.4498 | 8.1968e-05 | 24.7134 | 297.8634 | 297.8544 | 320.7991 | 316.9719 | 317.0782 | 315.5402 | 1580.9296 | 0.0011775 | 0.00012184 | 0.00012186 | 177.0604 | 10.4931 | 7481.1945 | 41 | 7440.1945 | 4.7321 | 13.6677 | 6.9295 | 3772.1786 | 143.7034 | 13.5565 | -0.29194 | 14.0155 | -0.33568 | 0.714 | 0.72
D_4_03 | 4 | 0.3 | 800 | 1.5408 | 1468.054 | 5.704 | 24.2 | 113325 | 1.8453e-05 | 1007 | 0.001093 | 1.328 | 7.9574 | 54.467 | 54 | 0.25 | 39.25 | 0.25 | 40.04 | 9.8125 | 10.01 | 19.8225 | 37.3572 | 6194.5312 | 207.3141 | 5987.2171 | 0.0001093 | 24.7536 | 297.9036 | 297.888 | 315.2876 | 311.3063 | 312.7436 | 312.7876 | 2810.7437 | 0.0011775 | 0.00012184 | 0.00012186 | 271.3219 | 16.0794 | 11993.039 | 54 | 11939.039 | 4.2669 | 12.6261 | 6.4014 | 6053.0928 | 191.6149 | 17.1993 | -0.069648 | 17.7887 | -0.10631 | 0.714 | 0.72
D_4_03 | 4 | 0.3 | 1000 | 1.5408 | 1848.5604 | 5.704 | 24.2 | 118325 | 1.8454e-05 | 1007 | 0.0013663 | 1.386 | 9.9473 | 68.0874 | 68 | 0.25 | 39.25 | 0.25 | 40.04 | 9.8125 | 10.01 | 19.8225 | 35.2419 | 6194.5312 | 162.2296 | 6032.3016 | 0.00013663 | 24.7611 | 297.9111 | 297.8874 | 311.914 | 308.7388 | 310.1607 | 310.1968 | 4394.0063 | 0.0011775 | 0.00012184 | 0.00012186 | 332.4969 | 19.7048 | 17514.7674 | 68 | 17446.7674 | 3.9861 | 12.079 | 6.124 | 8845.5111 | 239.5316 | 20.6863 | -0.049813 | 21.4019 | -0.086127 | 0.714 | 0.72
D_4_03 | 4 | 0.3 | 1200 | 1.5408 | 2229.0256 | 5.704 | 24.2 | 125025 | 1.8455e-05 | 1007 | 0.0016396 | 1.465 | 11.9374 | 81.7094 | 82 | 0.25 | 39.25 | 0.25 | 40.04 | 9.8125 | 10.01 | 19.8225 | 33.9277 | 6194.5312 | 134.2219 | 6060.3093 | 0.00016396 | 24.7876 | 297.9376 | 297.9047 | 309.632 | 306.9989 | 308.4074 | 308.4368 | 6319.2423 | 0.0011775 | 0.00012184 | 0.00012186 | 392.7294 | 23.2744 | 23608.0696 | 82 | 23526.0696 | 3.7359 | 11.6564 | 5.9098 | 11927.7173 | 287.4534 | 24.0542 | -0.033505 | 24.8925 | -0.069526 | 0.714 | 0.72
D_4_03 | 4 | 0.3 | 1400 | 1.5408 | 2582.2677 | 5.704 | 24.2 | 131325 | 1.8456e-05 | 1007 | 0.001913 | 1.539 | 13.9278 | 95.3328 | 95 | 0.25 | 39.25 | 0.25 | 40.04 | 9.8125 | 10.01 | 19.8225 | 32.9231 | 6194.5312 | 112.8108 | 6081.7205 | 0.0001913 | 24.7793 | 297.9293 | 297.8864 | 307.9715 | 305.6788 | 307.0698 | 307.0994 | 8731.844 | 0.0011775 | 0.00012184 | 0.00012186 | 457.8543 | 27.1339 | 29720.2159 | 95 | 29625.2159 | 3.4037 | 11.0832 | 5.6192 | 15019.9845 | 335.3805 | 27.326 | -0.0070798 | 28.2844 | -0.042403 | 0.714 | 0.72
D_4_03 | 4 | 0.3 | 1600 | 1.5408 | 2961.8496 | 5.704 | 24.3 | 138025 | 1.8462e-05 | 1007 | 0.002187 | 1.617 | 15.9226 | 108.9871 | 109 | 0.25 | 39.25 | 0.25 | 40.04 | 9.8125 | 10.01 | 19.8225 | 32.1477 | 6194.5312 | 96.283 | 6098.2483 | 0.0002187 | 24.8197 | 297.9697 | 297.9158 | 306.7503 | 304.7917 | 306.2007 | 306.1727 | 10845.421 | 0.0011775 | 0.00012184 | 0.00012186 | 508.9731 | 30.1633 | 36775.3661 | 109 | 36666.3661 | 3.3909 | 10.7953 | 5.4732 | 18589.8476 | 383.4166 | 30.5177 | -0.01175 | 31.594 | -0.047432 | 0.714 | 0.72
D_4_03 | 4 | 0.3 | 1800 | 1.5408 | 3342.0896 | 5.704 | 24.3 | 145325 | 1.8463e-05 | 1007 | 0.0024605 | 1.702 | 17.9139 | 122.6172 | 123 | 0.28 | 45.04 | 0.28 | 44.6 | 12.6112 | 12.488 | 25.0992 | 33.2298 | 7843.5 | 119.3473 | 7724.1527 | 0.00024605 | 24.8154 | 297.9654 | 297.9009 | 307.8353 | 305.6201 | 307.3555 | 307.3593 | 14055.807 | 0.0011775 | 0.00012184 | 0.00012186 | 570.2529 | 33.795 | 44254.8862 | 123 | 44131.8862 | 3.1485 | 10.5758 | 5.3619 | 22374.8663 | 431.3671 | 33.6411 | 0.0045512 | 34.8333 | -0.030724 | 0.714 | 0.72
D_4_03 | 4 | 0.3 | 2000 | 1.5408 | 3695.1184 | 5.704 | 24.3 | 152825 | 1.8464e-05 | 1007 | 0.0027341 | 1.79 | 19.9054 | 136.2487 | 136 | 0.28 | 45.04 | 0.28 | 44.6 | 12.6112 | 12.488 | 25.0992 | 32.6323 | 7843.5 | 106.6113 | 7736.8887 | 0.00027341 | 24.8059 | 297.9559 | 297.8812 | 306.822 | 304.7737 | 306.5047 | 306.5026 | 17788.545 | 0.0011775 | 0.00012184 | 0.00012186 | 640.7768 | 37.9744 | 51366.2943 | 136 | 51230.2943 | 2.8876 | 10.2456 | 5.1945 | 25973.7592 | 479.3227 | 36.7051 | 0.033427 | 38.0113 | -0.00097219 | 0.714 | 0.72
D_4_03 | 4 | 0.3 | 2500 | 1.5408 | 4618.1477 | 5.704 | 24.3 | 172725 | 1.8467e-05 | 1007 | 0.0034181 | 2.024 | 24.8858 | 170.3385 | 170 | 0.28 | 45.04 | 0.28 | 44.6 | 12.6112 | 12.488 | 25.0992 | 31.4868 | 7843.5 | 82.1984 | 7761.3016 | 0.00034181 | 24.8286 | 297.9786 | 297.8767 | 304.9911 | 303.3022 | 305.0136 | 305.0093 | 26148.088 | 0.0011775 | 0.00012184 | 0.00012186 | 808.5472 | 47.917 | 71204.4889 | 170 | 71034.4889 | 2.7231 | 9.8023 | 4.9697 | 36014.4859 | 599.2508 | 44.1468 | 0.078681 | 45.7321 | 0.045597 | 0.714 | 0.72
==== D_4_04 (L=4mm, t=0.4mm, ε=0.622) ====
D_4_04 | 4 | 0.4 | 600 | 1.3848 | 1086.5641 | 4.968 | 24.5 | 114125 | 1.8468e-05 | 1007 | 0.00079505 | 1.336 | 6.6459 | 39.6203 | 40 | 0.25 | 39.25 | 0.25 | 40.04 | 9.8125 | 10.01 | 19.8225 | 35.933 | 6194.5312 | 176.9609 | 6017.5703 | 7.9505e-05 | 25.0024 | 298.1524 | 298.1415 | 322.0449 | 316.1637 | 317.3155 | 317.3238 | 2287.0175 | 0.001143 | 0.00010898 | 0.00010898 | 226.1753 | 12.0465 | 12408.9443 | 41 | 12367.9443 | 5.4258 | 16.906 | 7.4556 | 5454.2635 | 160.0337 | 13.2333 | -0.098519 | 13.1113 | -0.088388 | 0.622 | 0.72
D_4_04 | 4 | 0.4 | 800 | 1.3848 | 1439.6195 | 4.968 | 24.5 | 120325 | 1.8469e-05 | 1007 | 0.0010601 | 1.408 | 8.8617 | 52.8299 | 53 | 0.25 | 39.25 | 0.25 | 40.04 | 9.8125 | 10.01 | 19.8225 | 34.888 | 6194.5312 | 154.6886 | 6039.8427 | 0.00010601 | 24.9987 | 298.1487 | 298.1356 | 316.2257 | 311.7068 | 312.8371 | 312.8409 | 3905.0206 | 0.001143 | 0.00010898 | 0.00010898 | 301.6674 | 16.0674 | 19533.2942 | 54 | 19479.2942 | 5.0021 | 15.4024 | 6.7925 | 8590.3687 | 213.3898 | 16.7892 | -0.044928 | 16.6411 | -0.035705 | 0.622 | 0.72
D_4_04 | 4 | 0.4 | 1000 | 1.3848 | 1792.1516 | 4.968 | 24.6 | 128325 | 1.8475e-05 | 1007 | 0.0013256 | 1.502 | 11.0807 | 66.0589 | 66 | 0.25 | 39.25 | 0.25 | 40.04 | 9.8125 | 10.01 | 19.8225 | 33.9564 | 6194.5312 | 134.8329 | 6059.6984 | 0.00013256 | 25.0131 | 298.1631 | 298.1382 | 312.6084 | 309.0073 | 310.1164 | 310.1232 | 6024.1304 | 0.001143 | 0.00010898 | 0.00010898 | 373.7399 | 19.9061 | 27456.9609 | 68 | 27388.9609 | 4.5578 | 14.352 | 6.3292 | 12078.5317 | 266.8239 | 20.1932 | -0.014423 | 20.0212 | -0.005781 | 0.622 | 0.72
D_4_04 | 4 | 0.4 | 1200 | 1.3848 | 2145.6156 | 4.968 | 24.5 | 137325 | 1.8471e-05 | 1007 | 0.0015904 | 1.608 | 13.294 | 79.2535 | 79 | 0.25 | 39.25 | 0.25 | 40.04 | 9.8125 | 10.01 | 19.8225 | 33.1372 | 6194.5312 | 117.3736 | 6077.1576 | 0.00015904 | 25.0327 | 298.1827 | 298.1504 | 310.2656 | 307.2263 | 308.3003 | 308.3191 | 8771.628 | 0.001143 | 0.00010898 | 0.00010898 | 447.6718 | 23.8438 | 36108.5696 | 82 | 36026.5696 | 4.1165 | 13.6316 | 6.0115 | 15887.7172 | 320.1194 | 23.4807 | 0.015229 | 23.2866 | 0.02337 | 0.622 | 0.72
D_4_04 | 4 | 0.4 | 1400 | 1.3848 | 2498.4211 | 4.968 | 24.5 | 146325 | 1.8473e-05 | 1007 | 0.0018556 | 1.713 | 15.5113 | 92.4724 | 92 | 0.25 | 39.25 | 0.25 | 40.04 | 9.8125 | 10.01 | 19.8225 | 32.398 | 6194.5312 | 101.6195 | 6092.9118 | 0.00018556 | 25.0439 | 298.1939 | 298.1517 | 308.5343 | 305.8988 | 306.9629 | 306.9877 | 12008.282 | 0.001143 | 0.00010898 | 0.00010898 | 525.0969 | 27.9676 | 45358.7684 | 95 | 45263.7684 | 3.7773 | 13.0519 | 5.7559 | 19961.3219 | 373.5131 | 26.6745 | 0.046237 | 26.4596 | 0.053919 | 0.622 | 0.72
D_4_04 | 4 | 0.4 | 1600 | 1.3848 | 2878.4598 | 4.968 | 24.5 | 157325 | 1.8474e-05 | 1007 | 0.0021208 | 1.842 | 17.7282 | 105.6885 | 106 | 0.25 | 39.25 | 0.25 | 40.04 | 9.8125 | 10.01 | 19.8225 | 31.7312 | 6194.5312 | 87.4075 | 6107.1238 | 0.00021208 | 25.055 | 298.205 | 298.1532 | 307.3207 | 304.8998 | 305.9476 | 305.9826 | 15450.838 | 0.001143 | 0.00010898 | 0.00010898 | 615.3578 | 32.7751 | 55780.3586 | 109 | 55671.3586 | 3.6102 | 12.835 | 5.6602 | 24551.0691 | 426.8952 | 29.7902 | 0.091073 | 29.5557 | 0.098227 | 0.622 | 0.72
D_4_04 | 4 | 0.4 | 1800 | 1.3848 | 3230.2545 | 4.968 | 24.6 | 167325 | 1.8481e-05 | 1007 | 0.0023868 | 1.958 | 19.9518 | 118.9446 | 119 | 0.28 | 45.17 | 0.28 | 45.35 | 12.6476 | 12.698 | 25.3456 | 32.316 | 7920.5 | 99.8716 | 7820.6284 | 0.00023868 | 25.0498 | 298.1998 | 298.1443 | 308.4695 | 305.8166 | 307.1636 | 307.1802 | 19388.486 | 0.001143 | 0.00010898 | 0.00010898 | 674.3547 | 35.9174 | 65921.566 | 123 | 65798.566 | 3.4 | 12.4348 | 5.4838 | 29017.1676 | 480.439 | 32.8391 | 0.085704 | 32.586 | 0.092752 | 0.622 | 0.72
D_4_04 | 4 | 0.4 | 2000 | 1.3848 | 3583.9151 | 4.968 | 24.5 | 177525 | 1.8477e-05 | 1007 | 0.0026514 | 2.078 | 22.1639 | 132.132 | 132 | 0.28 | 45.04 | 0.28 | 44.6 | 12.6112 | 12.488 | 25.0992 | 31.9037 | 7843.5 | 91.0836 | 7752.4164 | 0.00026514 | 25.0625 | 298.2125 | 298.146 | 307.4153 | 304.9301 | 306.2517 | 306.2815 | 23508.163 | 0.001143 | 0.00010898 | 0.00010898 | 771.2278 | 41.077 | 76250.8355 | 136 | 76114.8355 | 3.2436 | 12.1005 | 5.3363 | 33566.6425 | 533.7056 | 35.83 | 0.12774 | 35.559 | 0.13433 | 0.622 | 0.72
==== D_4_05 (L=4mm, t=0.5mm, ε=0.531) ====
D_4_05 | 4 | 0.5 | 600 | 1.2406 | 1033.019 | 4.256 | 24.2 | 119625 | 1.8454e-05 | 1007 | 0.00075971 | 1.402 | 7.4129 | 37.8591 | 38 | 0.25 | 40.47 | 0.25 | 40.28 | 10.1175 | 10.07 | 20.1875 | 41.5823 | 6308.5938 | 297.3626 | 6011.2312 | 7.5971e-05 | 24.6969 | 297.8469 | 297.8425 | 322.9619 | 317.7535 | 318.6827 | 318.7179 | 3176.1483 | 0.001091 | 9.5986e-05 | 9.6005e-05 | 200.0975 | 9.5477 | 18961.8738 | 41 | 18920.8738 | 5.9701 | 19.1097 | 9.6886 | 9592.883 | 178.5021 | 12.9085 | -0.35201 | 11.5593 | -0.2107 | 0.531 | 0.72
D_4_05 | 4 | 0.5 | 800 | 1.2406 | 1359.0883 | 4.256 | 24.2 | 130625 | 1.8456e-05 | 1007 | 0.001013 | 1.456 | 9.8849 | 50.4842 | 50 | 0.25 | 39.25 | 0.25 | 40.04 | 9.8125 | 10.01 | 19.8225 | 37.996 | 6194.5312 | 220.9277 | 5973.6035 | 0.0001013 | 24.7301 | 297.8801 | 297.8673 | 316.6939 | 312.6439 | 313.5571 | 313.5958 | 5517.2805 | 0.001091 | 9.5986e-05 | 9.6005e-05 | 270.7586 | 12.9192 | 29697.1637 | 54 | 29643.1637 | 5.3826 | 17.1875 | 8.7141 | 15029.084 | 238.0286 | 16.3771 | -0.26765 | 14.6713 | -0.13562 | 0.531 | 0.72
D_4_05 | 4 | 0.5 | 1000 | 1.2406 | 1711.802 | 4.256 | 24.3 | 143525 | 1.8463e-05 | 1007 | 0.0012668 | 1.681 | 12.3608 | 63.1292 | 63 | 0.25 | 39.25 | 0.25 | 40.04 | 9.8125 | 10.01 | 19.8225 | 35.7247 | 6194.5312 | 172.5199 | 6022.0114 | 0.00012668 | 24.8558 | 298.0058 | 297.9911 | 313.0334 | 309.7619 | 310.6698 | 310.7165 | 8622.7917 | 0.001091 | 9.5986e-05 | 9.6005e-05 | 342.2237 | 16.3292 | 42070.9352 | 68 | 42002.9352 | 4.879 | 16.898 | 8.5673 | 21295.4882 | 297.6486 | 19.6975 | -0.20627 | 17.6513 | -0.080965 | 0.531 | 0.72
D_4_05 | 4 | 0.5 | 1200 | 1.2406 | 2064.3601 | 4.256 | 24.4 | 156525 | 1.8469e-05 | 1007 | 0.0015206 | 1.833 | 14.8378 | 75.7797 | 76 | 0.25 | 39.25 | 0.25 | 40.04 | 9.8125 | 10.01 | 19.8225 | 34.1819 | 6194.5312 | 139.6397 | 6054.8916 | 0.00015206 | 24.93 | 298.08 | 298.0544 | 310.7021 | 307.8134 | 308.732 | 308.7661 | 11991.971 | 0.001091 | 9.5986e-05 | 9.6005e-05 | 422.4255 | 20.156 | 55430.4336 | 82 | 55348.4336 | 4.6223 | 16.2707 | 8.2493 | 28061.6558 | 357.2944 | 22.9043 | -0.13635 | 20.5302 | -0.018564 | 0.531 | 0.72
D_4_05 | 4 | 0.5 | 1400 | 1.2406 | 2389.4061 | 4.256 | 24.5 | 169325 | 1.8476e-05 | 1007 | 0.0017748 | 1.982 | 17.3173 | 88.4431 | 88 | 0.25 | 39.25 | 0.25 | 40.04 | 9.8125 | 10.01 | 19.8225 | 33.2774 | 6194.5312 | 120.3617 | 6074.1695 | 0.00017748 | 24.9997 | 298.1497 | 298.1176 | 308.9884 | 306.4292 | 307.3453 | 307.3676 | 15835.882 | 0.001091 | 9.5986e-05 | 9.6005e-05 | 502.5015 | 23.9769 | 68294.4002 | 95 | 68199.4002 | 4.3126 | 15.4433 | 7.8298 | 34577.0959 | 417.0015 | 26.0197 | -0.0852 | 23.3277 | 0.027075 | 0.531 | 0.72
D_4_05 | 4 | 0.5 | 1600 | 1.2406 | 2742.0897 | 4.256 | 24.5 | 184125 | 1.8478e-05 | 1007 | 0.0020285 | 2.156 | 19.7934 | 101.0888 | 101 | 0.25 | 39.25 | 0.25 | 40.04 | 9.8125 | 10.01 | 19.8225 | 32.4309 | 6194.5312 | 102.3201 | 6092.2111 | 0.00020285 | 25.0462 | 298.1962 | 298.1604 | 307.6394 | 305.3362 | 306.2476 | 306.2661 | 20248.798 | 0.001091 | 9.5986e-05 | 9.6005e-05 | 590.3164 | 28.167 | 82640.6704 | 109 | 82531.6704 | 4.0813 | 15.0897 | 7.6505 | 41843.5569 | 476.6247 | 29.0589 | -0.031666 | 26.0573 | 0.074899 | 0.531 | 0.72

## Gyroid_汇总
编号 | L/mm | t/mm | Re | D/mm | 尺寸距形修正Re | A/mm2 | T_inlet/℃ | P_inlet/Pa | 动力粘度Pas | Cp/J/kgK | m/kg/s | 密度/kg/m3 | 速度/m/s | 标准流量SLM | 实际流量SLM | 电流1/A | 电压1/V | 电流2/A | 电压2/V | 功率1/W | 功率2/W | 总加热功率/W | 出口温度/℃ | 加热面热密度/W/m2 | 散热/W/m2 | 实际加热功率/W/m2 | CFD质量流量/kg/s | 实际出口温度/℃ | CFD出口温度/K | CFD_inletT | CFD_outletT | CFD_TPMST | CFD_solidwall3T | CFD_solidwall4T | CFD_inletP | Area_TPMS | Area_Solidwall3 | Area_Solidwall4 | h/W/m2K | Nu | Pressureloss | Inlet_Pressureloss | Pressureloss_TPMS | P_Exp/P_CFD | f | 转折f | 摩擦压损 | G (千克每平方米每秒) | Nu_pre_deepseek | 误差(Exp Vs Deepseek) | Nu_pre_gpt | 误差(Exp Vs Gpt) | ε | Pr
==== G_8_03 (L=8mm, t=0.3mm, ε=0.884) ====
G_8_03 | 8 | 0.3 | 400 | 4.5969 | 610.6302 | 28.288 | 24.9 | 101375 | 1.8485e-05 | 1007 | 0.00091002 | 1.185 | 1.3574 | 45.3497 | 45 | 0.6 | 21.94 | 0.609 | 22.29 | 13.164 | 13.5746 | 26.7386 | 43.5765 | 2088.9539 | 339.8653 | 1749.0886 | 9.1002e-05 | 25.4214 | 298.5714 | 298.7428 | 323.373 | 316.7956 | 318.5603 | 318.589 | 99.384 | 0.0039333 | 0.00057708 | 0.00057709 | 71.6571 | 12.6692 | 73.9518 | 45 | 28.9518 | 0.7441 | 1.5284 | 0.81465 | 39.4163 | 32.1697 | 11.219 | 0.11446 | 6.6614 | 0.4742 | 0.884 | 0.72
G_8_03 | 8 | 0.3 | 600 | 4.5969 | 922.4806 | 28.288 | 25 | 101505 | 1.849e-05 | 1007 | 0.0013654 | 1.186 | 2.0349 | 68.0429 | 68 | 0.6 | 21.94 | 0.609 | 22.24 | 13.164 | 13.5442 | 26.7082 | 38.768 | 2086.575 | 237.3824 | 1849.1926 | 0.00013654 | 25.486 | 298.636 | 298.6384 | 315.7358 | 311.4322 | 313.1957 | 313.2482 | 195.3949 | 0.0039333 | 0.00057708 | 0.00057709 | 100.031 | 17.6858 | 174.0997 | 68 | 106.0997 | 0.89101 | 2.4891 | 1.3267 | 92.7952 | 48.2676 | 15.4537 | 0.12621 | 9.804 | 0.44565 | 0.884 | 0.72
G_8_03 | 8 | 0.3 | 800 | 4.5969 | 1234.4961 | 28.288 | 25 | 101655 | 1.849e-05 | 1007 | 0.0018205 | 1.188 | 2.7086 | 90.7239 | 91 | 0.6 | 21.94 | 0.609 | 22.24 | 13.164 | 13.5442 | 26.7082 | 36.2654 | 2086.575 | 184.0449 | 1902.5301 | 0.00018205 | 25.5831 | 298.7331 | 298.7271 | 312.1225 | 308.679 | 310.4549 | 310.4707 | 324.9763 | 0.0039333 | 0.00057708 | 0.00057709 | 130.8282 | 23.1308 | 338.7135 | 91 | 247.7135 | 1.0423 | 3.2717 | 1.7438 | 180.5343 | 64.3568 | 19.3958 | 0.16147 | 12.897 | 0.44243 | 0.884 | 0.72
G_8_03 | 8 | 0.3 | 1000 | 4.5969 | 1532.5313 | 28.288 | 25.1 | 101925 | 1.8495e-05 | 1007 | 0.0022763 | 1.191 | 3.3782 | 113.4355 | 113 | 0.6 | 21.94 | 0.609 | 22.24 | 13.164 | 13.5442 | 26.7082 | 34.7174 | 2086.575 | 151.0529 | 1935.5221 | 0.00022763 | 25.5935 | 298.7435 | 298.7391 | 309.5648 | 307.0434 | 308.7876 | 308.8514 | 467.3884 | 0.0039333 | 0.00057708 | 0.00057709 | 147.8174 | 26.1345 | 546.4493 | 113 | 433.4493 | 1.1692 | 3.6665 | 1.9542 | 291.2575 | 80.4678 | 23.1338 | 0.11482 | 15.9536 | 0.38956 | 0.884 | 0.72
G_8_03 | 8 | 0.3 | 1200 | 4.5969 | 1844.9612 | 28.288 | 25 | 102125 | 1.849e-05 | 1007 | 0.0027308 | 1.193 | 4.0459 | 136.0858 | 136 | 0.6 | 21.94 | 0.609 | 22.24 | 13.164 | 13.5442 | 26.7082 | 33.5802 | 2086.575 | 126.8157 | 1959.7593 | 0.00027308 | 25.5685 | 298.7185 | 298.7136 | 308.0104 | 305.8939 | 307.6299 | 307.6787 | 670.9885 | 0.0039333 | 0.00057708 | 0.00057709 | 168.2128 | 29.7405 | 786.2894 | 136 | 650.2894 | 1.1718 | 3.8252 | 2.0388 | 419.0922 | 96.5352 | 26.7168 | 0.10167 | 18.9814 | 0.36176 | 0.884 | 0.72
G_8_03 | 8 | 0.3 | 1400 | 4.5969 | 2156.3936 | 28.288 | 25.1 | 102405 | 1.8495e-05 | 1007 | 0.0031868 | 1.196 | 4.7097 | 158.8097 | 159 | 0.6 | 21.94 | 0.609 | 22.24 | 13.164 | 13.5442 | 26.7082 | 32.6882 | 2086.575 | 107.8032 | 1978.7718 | 0.00031868 | 25.632 | 298.782 | 298.7713 | 306.6114 | 305.0446 | 306.7824 | 306.7887 | 868.7666 | 0.0039333 | 0.00057708 | 0.00057709 | 181.1564 | 32.0289 | 1070.8122 | 159 | 911.8122 | 1.2326 | 3.9434 | 2.1018 | 570.7429 | 112.6549 | 30.1758 | 0.057857 | 21.9856 | 0.31357 | 0.884 | 0.72
G_8_03 | 8 | 0.3 | 1600 | 4.5969 | 2455.4264 | 28.288 | 25 | 102725 | 1.849e-05 | 1007 | 0.0036411 | 1.2 | 5.3631 | 181.4477 | 181 | 0.799 | 29.2 | 0.803 | 29.42 | 23.3308 | 23.6243 | 46.9551 | 36.8517 | 3668.3641 | 196.5403 | 3471.8237 | 0.00036411 | 25.6139 | 298.7639 | 298.7487 | 310.8071 | 308.5914 | 311.5227 | 311.6386 | 1082.1094 | 0.0039333 | 0.00057708 | 0.00057709 | 194.4751 | 34.3837 | 1400.0382 | 181 | 1219.0382 | 1.2938 | 4.0454 | 2.1562 | 746.2204 | 128.7136 | 33.5322 | 0.024767 | 24.9697 | 0.27379 | 0.884 | 0.72
G_8_03 | 8 | 0.3 | 1800 | 4.5969 | 2766.6937 | 28.288 | 25.1 | 103025 | 1.8495e-05 | 1007 | 0.0040973 | 1.203 | 6.02 | 204.1839 | 204 | 0.799 | 29.2 | 0.803 | 29.42 | 23.3308 | 23.6243 | 46.9551 | 36.0585 | 3668.3641 | 179.6344 | 3488.7297 | 0.00040973 | 25.5519 | 298.7019 | 298.6858 | 309.6653 | 307.6595 | 310.6636 | 310.5118 | 1325.1626 | 0.0039333 | 0.00057708 | 0.00057709 | 211.5973 | 37.411 | 1729.1922 | 204 | 1525.1922 | 1.3049 | 4.002 | 2.133 | 921.6595 | 144.842 | 36.8012 | 0.0163 | 27.9363 | 0.25326 | 0.884 | 0.72
G_8_03 | 8 | 0.3 | 2000 | 4.5969 | 3078.6249 | 28.288 | 25.1 | 103425 | 1.8495e-05 | 1007 | 0.0045525 | 1.208 | 6.6612 | 226.871 | 227 | 0.799 | 29.2 | 0.803 | 29.42 | 23.3308 | 23.6243 | 46.9551 | 35.3249 | 3668.3641 | 163.9992 | 3504.3649 | 0.00045525 | 25.5514 | 298.7014 | 298.6836 | 308.4006 | 306.7714 | 309.6736 | 309.6577 | 1624.4317 | 0.0039333 | 0.00057708 | 0.00057709 | 226.8947 | 40.1156 | 2103.6684 | 227 | 1876.6684 | 1.295 | 3.9969 | 2.1304 | 1121.2553 | 160.9355 | 39.9946 | 0.0030174 | 30.8875 | 0.23004 | 0.884 | 0.72
G_8_03 | 8 | 0.3 | 2500 | 4.5969 | 3852.5048 | 28.288 | 25 | 104425 | 1.8491e-05 | 1007 | 0.0056894 | 1.22 | 8.2429 | 283.5274 | 284 | 0.799 | 29.2 | 0.803 | 29.42 | 23.3308 | 23.6243 | 46.9551 | 33.9135 | 3668.3641 | 133.9191 | 3534.445 | 0.00056894 | 25.5297 | 298.6797 | 298.6532 | 306.5064 | 305.4766 | 308.4745 | 308.1071 | 2356.8038 | 0.0039333 | 0.00057708 | 0.00057709 | 251.5416 | 44.4733 | 3137.4405 | 284 | 2853.4405 | 1.3312 | 3.9106 | 2.0843 | 1672.2558 | 201.1259 | 47.7024 | -0.072609 | 38.2077 | 0.14088 | 0.884 | 0.72
G_8_03 | 8 | 0.3 | 3000 | 4.5969 | 4612.1537 | 28.288 | 25 | 105725 | 1.8491e-05 | 1007 | 0.0068273 | 1.235 | 9.7713 | 340.2329 | 340 | 0.799 | 29.2 | 0.803 | 29.42 | 23.3308 | 23.6243 | 46.9551 | 32.8724 | 3668.3641 | 111.7292 | 3556.6349 | 0.00068273 | 25.4361 | 298.5861 | 298.5486 | 305.2398 | 304.3224 | 307.1263 | 307.138 | 3427.7357 | 0.0039333 | 0.00057708 | 0.00057709 | 291.8969 | 51.6082 | 4428.647 | 340 | 4088.647 | 1.292 | 3.9155 | 2.0869 | 2360.4688 | 241.3511 | 55.0906 | -0.067479 | 45.4592 | 0.11915 | 0.884 | 0.72
G_8_03 | 8 | 0.3 | 3500 | 4.5969 | 5385.3677 | 28.288 | 25 | 107125 | 1.8491e-05 | 1007 | 0.0079652 | 1.252 | 11.2451 | 396.9383 | 397 | 1.003 | 36.7 | 0.997 | 36.57 | 36.8101 | 36.4603 | 73.2704 | 35.8802 | 5724.2492 | 175.8353 | 5548.414 | 0.00079652 | 25.4724 | 298.6224 | 298.5696 | 307.3447 | 306.5231 | 310.7368 | 310.6582 | 4595.4836 | 0.0039333 | 0.00057708 | 0.00057709 | 309.3231 | 54.6892 | 5871.5144 | 397 | 5474.5144 | 1.2777 | 3.8787 | 2.0674 | 3129.5172 | 281.5763 | 62.2232 | -0.13776 | 52.654 | 0.037214 | 0.884 | 0.72
G_8_03 | 8 | 0.3 | 4000 | 4.5969 | 6160.2474 | 28.288 | 24.9 | 108725 | 1.8486e-05 | 1007 | 0.0091007 | 1.271 | 12.656 | 453.5212 | 454 | 1.003 | 36.7 | 0.997 | 36.57 | 36.8101 | 36.4603 | 73.2704 | 35.0268 | 5724.2492 | 157.6465 | 5566.6027 | 0.00091007 | 25.3956 | 298.5456 | 298.4814 | 306.3068 | 305.5607 | 309.787 | 309.5309 | 5819.5267 | 0.0039333 | 0.00057708 | 0.00057709 | 341.9062 | 60.45 | 7405.0625 | 454 | 6951.0625 | 1.2725 | 3.802 | 2.0264 | 3946.8983 | 321.7144 | 69.144 | -0.14382 | 59.8006 | 0.010741 | 0.884 | 0.72
G_8_03 | 8 | 0.3 | 4500 | 4.5969 | 6919.7274 | 28.288 | 24.9 | 110325 | 1.8487e-05 | 1007 | 0.010239 | 1.29 | 14.029 | 510.2389 | 510 | 1.003 | 36.7 | 0.997 | 36.57 | 36.8101 | 36.4603 | 73.2704 | 34.3079 | 5724.2492 | 142.3243 | 5581.9249 | 0.0010239 | 25.3463 | 298.4963 | 298.4211 | 305.3797 | 304.7562 | 308.7559 | 308.914 | 7394.1117 | 0.0039333 | 0.00057708 | 0.00057709 | 371.4212 | 65.6683 | 9029.1009 | 510 | 8519.1009 | 1.2211 | 3.7097 | 1.9773 | 4812.5108 | 361.9483 | 75.8848 | -0.15558 | 66.9054 | -0.018839 | 0.884 | 0.72
G_8_03 | 8 | 0.3 | 5000 | 4.5969 | 7693.1087 | 28.288 | 24.9 | 112025 | 1.8487e-05 | 1007 | 0.011376 | 1.31 | 15.3498 | 566.9321 | 567 | 1.003 | 36.7 | 0.997 | 36.57 | 36.8101 | 36.4603 | 73.2704 | 33.6835 | 5724.2492 | 129.0172 | 5595.232 | 0.0011376 | 25.3138 | 298.4638 | 298.369 | 304.5481 | 304.0976 | 308.1143 | 308.0244 | 9074.4226 | 0.0039333 | 0.00057708 | 0.00057709 | 397.66 | 70.3074 | 10836.1899 | 567 | 10269.1899 | 1.1941 | 3.6513 | 1.9461 | 5775.6892 | 402.1648 | 82.4696 | -0.17299 | 73.9732 | -0.05214 | 0.884 | 0.72
G_8_03 | 8 | 0.3 | 6000 | 4.5969 | 9228.2999 | 28.288 | 24.8 | 116325 | 1.8483e-05 | 1007 | 0.013649 | 1.36 | 17.7387 | 680.1713 | 680 | 1.201 | 43.92 | 1.201 | 44.04 | 52.7479 | 52.892 | 105.64 | 36.0737 | 8253.1219 | 179.9592 | 8073.1627 | 0.0013649 | 25.2751 | 298.4251 | 298.2981 | 305.8082 | 305.2856 | 310.7067 | 310.7384 | 12420.733 | 0.0039333 | 0.00057708 | 0.00057709 | 454.826 | 80.4145 | 14792.5945 | 680 | 14112.5945 | 1.191 | 3.5558 | 1.8952 | 7884.4529 | 482.4933 | 95.2426 | -0.1844 | 88.0127 | -0.094488 | 0.884 | 0.72
G_8_03 | 8 | 0.3 | 7000 | 4.5969 | 10767.069 | 28.288 | 24.6 | 120525 | 1.8474e-05 | 1007 | 0.015916 | 1.41 | 19.9516 | 793.1468 | 793 | 1.201 | 43.92 | 1.201 | 44.04 | 52.7479 | 52.892 | 105.64 | 34.9981 | 8253.1219 | 157.0344 | 8096.0875 | 0.0015916 | 25.2466 | 298.3966 | 298.2341 | 304.6187 | 304.1905 | 309.7481 | 309.4407 | 16229.278 | 0.0039333 | 0.00057708 | 0.00057709 | 510.5068 | 90.259 | 19347.7013 | 793 | 18554.7013 | 1.1921 | 3.5054 | 1.8684 | 10312.3248 | 562.6348 | 107.5737 | -0.19183 | 101.9425 | -0.12944 | 0.884 | 0.72
G_8_03 | 8 | 0.3 | 8000 | 4.5969 | 12311.5879 | 28.288 | 24.7 | 125825 | 1.8479e-05 | 1007 | 0.018194 | 1.472 | 21.8473 | 906.6988 | 907 | 1.201 | 43.92 | 1.201 | 44.04 | 52.7479 | 52.892 | 105.64 | 34.2369 | 8253.1219 | 140.812 | 8112.3099 | 0.0018194 | 25.1928 | 298.3428 | 298.1458 | 303.6356 | 303.1951 | 308.3697 | 308.4431 | 20839.427 | 0.0039333 | 0.00057708 | 0.00057709 | 585.38 | 103.4968 | 24071.5887 | 907 | 23164.5887 | 1.1551 | 3.4286 | 1.8275 | 12830.1568 | 643.1852 | 119.5386 | -0.155 | 115.7789 | -0.11867 | 0.884 | 0.72
G_8_03 | 8 | 0.3 | 9000 | 4.5969 | 13844.697 | 28.288 | 24.7 | 130325 | 1.848e-05 | 1007 | 0.02047 | 1.525 | 23.7253 | 1020.0914 | 1020 | 1.304 | 47.67 | 1.299 | 47.62 | 62.1617 | 61.8584 | 124.0201 | 35.083 | 9689.0672 | 158.844 | 9530.2231 | 0.002047 | 25.1804 | 298.3304 | 298.1017 | 303.8082 | 303.2064 | 309.0994 | 309.0297 | 26392.429 | 0.0039333 | 0.00057708 | 0.00057709 | 669.6826 | 118.4017 | 29271.3996 | 1020 | 28251.3996 | 1.1091 | 3.3693 | 1.7958 | 15601.656 | 723.6225 | 131.1923 | -0.10803 | 129.5344 | -0.094024 | 0.884 | 0.72
G_8_03 | 8 | 0.3 | 10000 | 4.5969 | 15377.6401 | 28.288 | 24.7 | 136325 | 1.8481e-05 | 1007 | 0.022745 | 1.595 | 25.2059 | 1133.4962 | 1133 | 1.304 | 47.67 | 1.299 | 45.17 | 62.1617 | 58.6758 | 120.8375 | 34.4655 | 9440.4305 | 145.6836 | 9294.7469 | 0.0022745 | 25.1872 | 298.3372 | 298.0765 | 303.1066 | 302.4445 | 308.0065 | 308.2264 | 31105.33 | 0.0039333 | 0.00057708 | 0.00057709 | 744.8196 | 131.6862 | 34873.3296 | 1133 | 33740.3296 | 1.1211 | 3.343 | 1.7818 | 18587.4847 | 804.0685 | 142.5764 | -0.082698 | 143.2182 | -0.087572 | 0.884 | 0.72
G_8_03 | 8 | 0.3 | 11000 | 4.5969 | 16928.5689 | 28.288 | 24.6 | 141825 | 1.8477e-05 | 1007 | 0.025015 | 1.66 | 26.6351 | 1246.576 | 1247 | 1.304 | 47.67 | 1.299 | 46.9 | 62.1617 | 60.9231 | 123.0848 | 33.892 | 9615.9984 | 133.461 | 9482.5374 | 0.0025015 | 25.1725 | 298.3225 | 298.0338 | 302.4884 | 301.8726 | 307.2838 | 307.4366 | 37253.883 | 0.0039333 | 0.00057708 | 0.00057709 | 835.2271 | 147.6705 | 40891.216 | 1247 | 39644.216 | 1.0976 | 3.3234 | 1.7714 | 21795.0181 | 884.284 | 153.7232 | -0.040988 | 156.838 | -0.062081 | 0.884 | 0.72
G_8_03 | 8 | 0.3 | 12000 | 4.5969 | 18456.5998 | 28.288 | 24.7 | 148725 | 1.8483e-05 | 1007 | 0.027298 | 1.74 | 27.7295 | 1360.3427 | 1360 | 1.304 | 47.67 | 1.299 | 46.91 | 62.1617 | 60.9361 | 123.0978 | 33.3937 | 9617.0133 | 122.8408 | 9494.1725 | 0.0027298 | 25.1793 | 298.3293 | 298.0338 | 302.4884 | 301.8726 | 307.2838 | 307.4366 | 37253.883 | 0.0039333 | 0.00057708 | 0.00057709 | 836.2519 | 168.8516 | 47320.0845 | 1360 | 45960.0845 | 1.2702 | 3.3261 | 1.7728 | 25221.605 | 964.9867 | 164.6588 | 0.024832 | 170.3998 | -0.0091689 | 0.884 | 0.72
G_8_03 | 8 | 0.3 | 13000 | 4.5969 | 20002.6149 | 28.288 | 24.7 | 155125 | 1.8484e-05 | 1007 | 0.029574 | 1.815 | 28.8005 | 1473.7843 | 1474 | 1.304 | 47.67 | 1.299 | 46.91 | 62.1617 | 60.9361 | 123.0978 | 32.9821 | 9617.0133 | 114.0671 | 9502.9462 | 0.0029574 | 25.1938 | 298.3438 | 297.9989 | 301.694 | 300.7214 | 306.3291 | 305.9187 | 48786.694 | 0.0039333 | 0.00057708 | 0.00057709 | 1138.212 | 185.239 | 53855.2201 | 1474 | 52381.2201 | 1.1039 | 3.3123 | 1.7654 | 28704.8323 | 1045.4588 | 175.4042 | 0.053093 | 183.9087 | 0.0071816 | 0.884 | 0.72
G_8_03 | 8 | 0.3 | 14000 | 4.5969 | 21534.8932 | 28.288 | 24.7 | 161825 | 1.8485e-05 | 1007 | 0.031851 | 1.893 | 29.7396 | 1587.2382 | 1587 | 1.401 | 51.19 | 1.396 | 51.26 | 71.7172 | 71.559 | 143.2762 | 33.8686 | 11193.4492 | 132.9625 | 11060.4867 | 0.0031851 | 25.2169 | 298.3669 | 298.0007 | 301.5072 | 300.9868 | 307.2162 | 307.0079 | 55168.768 | 0.0039333 | 0.00057708 | 0.00057709 | 1061.1395 | 201.6124 | 60902.0836 | 1587 | 59315.0836 | 1.1039 | 3.3176 | 1.7683 | 32460.8106 | 1125.9396 | 185.9771 | 0.077551 | 197.3689 | 0.021048 | 0.884 | 0.72
G_8_03 | 8 | 0.3 | 15000 | 4.5969 | 23080.5745 | 28.288 | 24.7 | 170325 | 1.8486e-05 | 1007 | 0.034127 | 1.933 | 31.2061 | 1700.7043 | 1701 | 1.401 | 51.19 | 1.396 | 51.26 | 71.7172 | 71.559 | 143.2762 | 33.4653 | 11193.4492 | 124.3661 | 11069.0832 | 0.0034127 | 25.2558 | 298.4058 | 298.0172 | 301.3632 | 300.5143 | 306.7953 | 306.25 | 61606.968 | 0.0039333 | 0.00057708 | 0.00057709 | 1273.3244 | 225.1273 | 68631.6507 | 1701 | 66930.6507 | 1.114 | 3.303 | 1.7605 | 36580.6698 | 1206.4291 | 196.3923 | 0.12764 | 210.7842 | 0.063711 | 0.884 | 0.72
G_8_03 | 8 | 0.3 | 16000 | 4.5969 | 24619.43 | 28.288 | 24.8 | 177325 | 1.8492e-05 | 1007 | 0.036414 | 2.074 | 31.0336 | 1814.6734 | 1815 | 1.401 | 51.19 | 1.396 | 51.26 | 71.7172 | 71.559 | 143.2762 | 33.2288 | 11193.4492 | 119.3253 | 11074.1239 | 0.0036414 | 25.2576 | 298.4076 | 298.0063 | 301.0247 | 300.0336 | 306.0088 | 305.6795 | 69801.049 | 0.0039333 | 0.00057708 | 0.00057709 | 1517.3244 | 268.2672 | 75673.6985 | 1815 | 73858.6985 | 1.0841 | 3.3459 | 1.7833 | 40334.0813 | 1287.2754 | 206.6624 | 0.22964 | 224.1575 | 0.16442 | 0.884 | 0.72
G_8_03 | 8 | 0.3 | 标况密度 | 1.204
==== G_8_04 (L=8mm, t=0.4mm, ε=0.845) ====
G_8_04 | 8 | 0.4 | 400 | 4.4174 | 0 | 27.04 | 25.2 | 101395 | 1.85e-05 | 1007 | 0.00090595 | 1.185 | 1.4137 | 45.1468 | 45 | 0.599 | 21.69 | 0.598 | 21.56 | 12.9923 | 12.8929 | 25.8852 | 43.1768 | 2022.2805 | 331.3475 | 1690.9329 | 9.0595e-05 | 25.7988 | 298.9488 | 298.9493 | 322.4699 | 316.4047 | 317.7671 | 317.6773 | 110.0121 | 0.0039154 | 0.00055609 | 0.00055607 | 71.9131 | 12.218 | 79.0114 | 45 | 34.0114 | 0.71821 | 1.5907 | 0.80969 | 17.3118 | 33.5039 | 11.1119 | 0.090533 | 7.0248 | 0.42504 | 0.845 | 0.72
G_8_04 | 8 | 0.4 | 600 | 4.4174 | 0 | 27.04 | 25.2 | 101525 | 1.85e-05 | 1007 | 0.0013589 | 1.186 | 2.1187 | 67.7201 | 68 | 0.6 | 21.94 | 0.609 | 22.24 | 13.164 | 13.5442 | 26.7082 | 38.5905 | 2086.575 | 233.5992 | 1852.9758 | 0.00013589 | 25.8187 | 298.9687 | 298.9684 | 316.2898 | 311.9004 | 313.3059 | 313.3394 | 217.034 | 0.0039154 | 0.00055609 | 0.00055607 | 102.8723 | 17.478 | 218.7176 | 68 | 150.7176 | 1.0078 | 3.1343 | 1.5954 | 76.7153 | 50.2558 | 15.3061 | 0.12426 | 10.3389 | 0.40846 | 0.845 | 0.72
G_8_04 | 8 | 0.4 | 800 | 4.4174 | 0 | 27.04 | 25.5 | 101715 | 1.8514e-05 | 1007 | 0.0018133 | 1.187 | 2.8247 | 90.3619 | 90 | 0.6 | 21.94 | 0.609 | 22.24 | 13.164 | 13.5442 | 26.7082 | 36.1922 | 2086.575 | 182.4836 | 1904.0914 | 0.00018133 | 25.9093 | 299.0593 | 299.0572 | 312.4501 | 309.123 | 310.5955 | 310.4867 | 360.1194 | 0.0039154 | 0.00055609 | 0.00055607 | 131.6226 | 22.3627 | 400.851 | 91 | 309.851 | 1.1131 | 3.6206 | 1.8429 | 157.7141 | 67.0585 | 19.2106 | 0.14095 | 13.6006 | 0.39182 | 0.845 | 0.72
G_8_04 | 8 | 0.4 | 1000 | 4.4174 | 0 | 27.04 | 25.3 | 101945 | 1.8505e-05 | 1007 | 0.0022655 | 1.19 | 3.5203 | 112.8974 | 113 | 0.6 | 21.94 | 0.609 | 22.24 | 13.164 | 13.5442 | 26.7082 | 34.6707 | 2086.575 | 150.0577 | 1936.5173 | 0.00022655 | 25.8928 | 299.0428 | 299.0356 | 309.9631 | 307.4344 | 308.7539 | 308.8824 | 547.7622 | 0.0039154 | 0.00055609 | 0.00055607 | 152.1145 | 25.8442 | 619.9415 | 113 | 506.9415 | 1.1318 | 3.7995 | 1.934 | 258.0332 | 83.7823 | 22.9129 | 0.11342 | 16.824 | 0.34903 | 0.845 | 0.72
G_8_04 | 8 | 0.4 | 1200 | 4.4174 | 0 | 27.04 | 25.3 | 102225 | 1.8505e-05 | 1007 | 0.0027186 | 1.193 | 4.2137 | 135.4769 | 135 | 0.6 | 21.94 | 0.609 | 22.24 | 13.164 | 13.5442 | 26.7082 | 33.5343 | 2086.575 | 125.8368 | 1960.7382 | 0.00027186 | 25.9078 | 299.0578 | 299.0537 | 308.2165 | 306.2884 | 307.6518 | 307.7177 | 733.7014 | 0.0039154 | 0.00055609 | 0.00055607 | 168.5212 | 28.6317 | 897.0907 | 136 | 761.0907 | 1.2227 | 3.9664 | 2.0189 | 387.3952 | 100.5388 | 26.4617 | 0.07579 | 20.017 | 0.30088 | 0.845 | 0.72
G_8_04 | 8 | 0.4 | 1400 | 4.4174 | 0 | 27.04 | 25.1 | 102405 | 1.8495e-05 | 1007 | 0.00317 | 1.196 | 4.901 | 157.971 | 158 | 0.6 | 21.94 | 0.609 | 22.24 | 13.164 | 13.5442 | 26.7082 | 32.7096 | 2086.575 | 108.2599 | 1978.3151 | 0.000317 | 25.9686 | 299.1186 | 299.1114 | 307.0154 | 305.4466 | 306.7805 | 306.8723 | 940.7729 | 0.0039154 | 0.00055609 | 0.00055607 | 187.3532 | 31.8313 | 1204.8945 | 159 | 1045.8945 | 1.2807 | 4.0139 | 2.0431 | 532.3603 | 117.2319 | 29.8877 | 0.061058 | 23.1851 | 0.27163 | 0.845 | 0.72
G_8_04 | 8 | 0.4 | 1600 | 4.4174 | 0 | 27.04 | 25.5 | 102875 | 1.8515e-05 | 1007 | 0.0036267 | 1.2 | 5.5885 | 180.7335 | 181 | 0.799 | 29.2 | 0.803 | 29.42 | 23.3308 | 23.6243 | 46.9551 | 32.1085 | 3668.3641 | 95.4489 | 3572.9152 | 0.00036267 | 26.0278 | 299.1778 | 299.1688 | 311.7807 | 309.4155 | 311.8257 | 311.8848 | 1205.1834 | 0.0039154 | 0.00055609 | 0.00055607 | 203.0286 | 34.4946 | 1549.5895 | 181 | 1368.5895 | 1.2858 | 4.0194 | 2.0459 | 696.612 | 134.1242 | 33.212 | 0.037182 | 26.3319 | 0.23663 | 0.845 | 0.72
G_8_04 | 8 | 0.4 | 1800 | 4.4174 | 0 | 27.04 | 24.4 | 103175 | 1.8461e-05 | 1007 | 0.0040682 | 1.208 | 6.2272 | 202.7321 | 203 | 0.8 | 28.95 | 0.802 | 28.9 | 23.16 | 23.1778 | 46.3378 | 34.7142 | 3620.1406 | 150.9848 | 3469.1559 | 0.00040682 | 24.7939 | 297.9439 | 297.9261 | 308.6938 | 306.8919 | 309.1857 | 309.2828 | 1514.0983 | 0.0039154 | 0.00055609 | 0.00055607 | 215.4188 | 36.5996 | 1900.5202 | 204 | 1696.5202 | 1.2552 | 3.9731 | 2.0223 | 863.5288 | 150.4496 | 36.4498 | 0.004094 | 29.4604 | 0.19506 | 0.845 | 0.72
G_8_04 | 8 | 0.4 | 2000 | 4.4174 | 0 | 27.04 | 24.3 | 103725 | 1.8457e-05 | 1007 | 0.0045192 | 1.215 | 6.8778 | 225.2091 | 225 | 0.8 | 28.95 | 0.802 | 28.9 | 23.16 | 23.1778 | 46.3378 | 33.9843 | 3620.1406 | 135.4276 | 3484.713 | 0.00045192 | 24.8183 | 297.9683 | 297.953 | 307.6522 | 306.2439 | 308.5624 | 308.538 | 1794.4106 | 0.0039154 | 0.00055609 | 0.00055607 | 224.5233 | 38.1465 | 2349.6686 | 227 | 2122.6686 | 1.3094 | 4.04 | 2.0564 | 1080.4383 | 167.13 | 39.6127 | -0.038436 | 32.5725 | 0.14612 | 0.845 | 0.72
G_8_04 | 8 | 0.4 | 2500 | 4.4174 | 0 | 27.04 | 24.3 | 104925 | 1.8457e-05 | 1007 | 0.005649 | 1.229 | 8.4993 | 281.5114 | 282 | 0.8 | 28.95 | 0.802 | 28.9 | 23.16 | 23.1778 | 46.3378 | 32.7146 | 3620.1406 | 108.3672 | 3511.7734 | 0.0005649 | 24.8694 | 298.0194 | 297.9939 | 305.998 | 304.7404 | 306.9876 | 307.0734 | 2826.7701 | 0.0039154 | 0.00055609 | 0.00055607 | 275.0186 | 46.7257 | 3585.9627 | 284 | 3301.9627 | 1.2686 | 4.0455 | 2.0592 | 1680.699 | 208.9126 | 47.247 | -0.011157 | 40.2922 | 0.13769 | 0.845 | 0.72
G_8_04 | 8 | 0.4 | 3000 | 4.4174 | 0 | 27.04 | 24.3 | 106275 | 1.8457e-05 | 1007 | 0.0067788 | 1.245 | 10.0681 | 337.8137 | 338 | 0.8 | 28.95 | 0.802 | 28.9 | 23.16 | 23.1778 | 46.3378 | 31.8178 | 3620.1406 | 89.2535 | 3530.8871 | 0.00067788 | 24.8685 | 298.0185 | 297.9832 | 304.5789 | 303.783 | 306.0439 | 306.0457 | 3873.4693 | 0.0039154 | 0.00055609 | 0.00055607 | 299.4203 | 50.8715 | 4973.4692 | 340 | 4633.4692 | 1.284 | 3.9683 | 2.0199 | 2358.4358 | 250.6951 | 54.5646 | -0.072598 | 47.9393 | 0.05764 | 0.845 | 0.72
G_8_04 | 8 | 0.4 | 3500 | 4.4174 | 0 | 27.04 | 24.2 | 107875 | 1.8452e-05 | 1007 | 0.0079065 | 1.264 | 11.5664 | 394.0092 | 394 | 1.003 | 36.32 | 1 | 36.06 | 36.429 | 36.06 | 72.489 | 34.742 | 5663.2 | 151.5769 | 5511.6231 | 0.00079065 | 24.8309 | 297.9809 | 297.9313 | 306.7351 | 305.8274 | 309.1834 | 309.3065 | 5345.8979 | 0.0039154 | 0.00055609 | 0.00055607 | 330.1573 | 56.0937 | 6581.0942 | 397 | 6184.0942 | 1.2311 | 3.9237 | 1.9971 | 3147.7039 | 292.3983 | 61.6291 | -0.098682 | 55.5266 | 0.01011 | 0.845 | 0.72
G_8_04 | 8 | 0.4 | 4000 | 4.4174 | 0 | 27.04 | 24.3 | 109625 | 1.8457e-05 | 1007 | 0.0090384 | 1.284 | 13.0164 | 450.4183 | 450 | 1.003 | 36.32 | 1 | 36.06 | 36.429 | 36.06 | 72.489 | 33.8786 | 5663.2 | 133.1741 | 5530.0259 | 0.00090384 | 24.7851 | 297.9351 | 297.878 | 305.6806 | 304.8735 | 308.2561 | 308.2415 | 6787.864 | 0.0039154 | 0.00055609 | 0.00055607 | 366.5667 | 62.2797 | 8292.6526 | 454 | 7838.6526 | 1.2217 | 3.8367 | 1.9529 | 3989.8742 | 334.2601 | 68.4838 | -0.099618 | 63.0631 | -0.01258 | 0.845 | 0.72
G_8_04 | 8 | 0.4 | 4500 | 4.4174 | 0 | 27.04 | 24.5 | 111325 | 1.8467e-05 | 1007 | 0.010174 | 1.303 | 14.4377 | 506.9951 | 507 | 1.003 | 36.32 | 1 | 36.06 | 36.429 | 36.06 | 72.489 | 33.4022 | 5663.2 | 123.0202 | 5540.1798 | 0.0010174 | 24.9924 | 298.1424 | 298.0634 | 304.8848 | 304.3757 | 307.5851 | 307.7129 | 8113.5954 | 0.0039154 | 0.00055609 | 0.00055607 | 389.0361 | 66.0972 | 10092.117 | 510 | 9582.117 | 1.2439 | 3.7301 | 1.8986 | 4877.2976 | 376.2463 | 75.1602 | -0.13712 | 70.5555 | -0.067451 | 0.845 | 0.72
G_8_04 | 8 | 0.4 | 5000 | 4.4174 | 0 | 27.04 | 24.5 | 113425 | 1.8468e-05 | 1007 | 0.011305 | 1.328 | 15.7407 | 563.3584 | 563 | 1.003 | 36.32 | 1 | 36.06 | 36.429 | 36.06 | 72.489 | 32.7712 | 5663.2 | 109.5723 | 5553.6277 | 0.0011305 | 24.8899 | 298.0399 | 297.9486 | 304.0594 | 303.652 | 307.0282 | 306.7908 | 9965.7071 | 0.0039154 | 0.00055609 | 0.00055607 | 419.744 | 71.3145 | 12195.3369 | 567 | 11628.3369 | 1.2237 | 3.703 | 1.8848 | 5918.8235 | 418.0741 | 81.6822 | -0.14538 | 78.0089 | -0.093872 | 0.845 | 0.72
G_8_04 | 8 | 0.4 | 6000 | 4.4174 | 0 | 27.04 | 24.4 | 117825 | 1.8464e-05 | 1007 | 0.013563 | 1.38 | 18.1732 | 675.8836 | 676 | 1.2 | 43.47 | 1.2 | 43.26 | 52.164 | 51.912 | 104.076 | 34.9921 | 8130.9375 | 156.9073 | 7974.0302 | 0.0013563 | 24.8533 | 298.0033 | 297.8779 | 305.3057 | 304.8256 | 309.354 | 309.3521 | 14177.062 | 0.0039154 | 0.00055609 | 0.00055607 | 479.3387 | 81.4396 | 16601.1197 | 680 | 15921.1197 | 1.171 | 3.595 | 1.8299 | 8103.8499 | 501.5803 | 94.3333 | -0.15832 | 92.8143 | -0.13967 | 0.845 | 0.72
G_8_04 | 8 | 0.4 | 7000 | 4.4174 | 0 | 27.04 | 24.4 | 123125 | 1.8464e-05 | 1007 | 0.015823 | 1.442 | 20.2905 | 788.5309 | 789 | 1.201 | 43.92 | 1.201 | 44.04 | 52.7479 | 52.892 | 105.64 | 33.9786 | 8253.1219 | 135.305 | 8117.8169 | 0.0015823 | 24.7398 | 297.8898 | 297.7369 | 304.0908 | 303.5766 | 308.1403 | 307.9294 | 18993.178 | 0.0039154 | 0.00055609 | 0.00055607 | 566.4 | 96.2313 | 21573.3436 | 793 | 20780.3436 | 1.1358 | 3.5305 | 1.797 | 10577.1949 | 585.177 | 106.5465 | -0.10719 | 107.504 | -0.11714 | 0.845 | 0.72
G_8_04 | 8 | 0.4 | 8000 | 4.4174 | 0 | 27.04 | 24.2 | 128025 | 1.8455e-05 | 1007 | 0.018075 | 1.5 | 22.2816 | 900.7389 | 901 | 1.201 | 43.92 | 1.201 | 44.04 | 52.7479 | 52.892 | 105.64 | 33.1953 | 8253.1219 | 118.612 | 8134.5099 | 0.0018075 | 24.665 | 297.815 | 297.6266 | 303.1834 | 302.7279 | 307.1558 | 307.0863 | 24172.424 | 0.0039154 | 0.00055609 | 0.00055607 | 628.5875 | 106.797 | 26670.9798 | 907 | 25763.9798 | 1.1034 | 3.4284 | 1.745 | 13113.8657 | 668.4477 | 118.3972 | -0.10862 | 122.0954 | -0.14325 | 0.845 | 0.72
G_8_04 | 8 | 0.4 | 9000 | 4.4174 | 0 | 27.04 | 24.2 | 133825 | 1.8456e-05 | 1007 | 0.020335 | 1.568 | 23.981 | 1013.3862 | 1013 | 1.3 | 47.09 | 1.3 | 46.87 | 61.217 | 60.931 | 122.148 | 33.9266 | 9542.8125 | 134.1987 | 9408.6138 | 0.0020335 | 24.6313 | 297.7813 | 297.5679 | 303.2762 | 302.6404 | 307.69 | 307.514 | 30001.204 | 0.0039154 | 0.00055609 | 0.00055607 | 722.3988 | 122.7355 | 32485.4741 | 1020 | 31465.4741 | 1.0828 | 3.3915 | 1.7263 | 16015.9263 | 752.0445 | 129.9397 | -0.058696 | 136.6013 | -0.11297 | 0.845 | 0.72
G_8_04 | 8 | 0.4 | 10000 | 4.4174 | 0 | 27.04 | 24.2 | 140125 | 1.8457e-05 | 1007 | 0.022596 | 1.642 | 25.4461 | 1126.0456 | 1126 | 1.304 | 47.67 | 1.299 | 45.17 | 62.1617 | 58.6758 | 120.8375 | 33.3531 | 9440.4305 | 121.9744 | 9318.4561 | 0.0022596 | 24.6307 | 297.7807 | 297.5389 | 302.6582 | 301.9332 | 306.7807 | 306.9913 | 35528.62 | 0.0039154 | 0.00055609 | 0.00055607 | 809.646 | 137.5588 | 38684.419 | 1133 | 37551.419 | 1.0888 | 3.366 | 1.7133 | 19113.6723 | 835.6502 | 141.215 | -0.026579 | 151.0317 | -0.097943 | 0.845 | 0.72
G_8_04 | 8 | 0.4 | 11000 | 4.4174 | 0 | 27.04 | 24.2 | 146625 | 1.8458e-05 | 1007 | 0.024857 | 1.718 | 26.7539 | 1238.7173 | 1239 | 1.304 | 47.67 | 1.299 | 46.9 | 62.1617 | 60.9231 | 123.0848 | 32.8498 | 9615.9984 | 111.2471 | 9504.7513 | 0.0024857 | 24.6514 | 297.8014 | 297.5302 | 302.0452 | 301.2303 | 306.3062 | 305.6346 | 41000.201 | 0.0039154 | 0.00055609 | 0.00055607 | 971.3711 | 165.0359 | 45330.8423 | 1247 | 44083.8423 | 1.1056 | 3.353 | 1.7067 | 22438.6758 | 919.2651 | 152.2555 | 0.07744 | 165.3945 | -0.0021728 | 0.845 | 0.72
G_8_04 | 8 | 0.4 | 12000 | 4.4174 | 0 | 27.04 | 24.2 | 153425 | 1.8459e-05 | 1007 | 0.027118 | 1.798 | 27.889 | 1351.4012 | 1351 | 1.304 | 47.67 | 1.299 | 46.91 | 62.1617 | 60.9361 | 123.0978 | 32.3949 | 9617.0133 | 101.552 | 9515.4613 | 0.0027118 | 24.6621 | 297.8121 | 297.5218 | 301.6208 | 300.6807 | 305.4236 | 305.5179 | 48887.866 | 0.0039154 | 0.00055609 | 0.00055607 | 1116.8951 | 189.7604 | 52059.2785 | 1360 | 50699.2785 | 1.0649 | 3.3289 | 1.6944 | 25805.9328 | 1002.8889 | 163.0866 | 0.14057 | 179.6962 | 0.053037 | 0.845 | 0.72
G_8_04 | 8 | 0.4 | 13000 | 4.4174 | 0 | 27.04 | 24.2 | 161325 | 1.846e-05 | 1008 | 0.02938 | 1.891 | 28.7288 | 1464.0973 | 1464 | 1.401 | 50.7 | 1.4 | 50.44 | 71.0307 | 70.616 | 141.6467 | 33.1794 | 11066.1484 | 118.2724 | 10947.876 | 0.002938 | 24.6832 | 297.8332 | 297.5154 | 301.764 | 300.8197 | 306.2022 | 305.8761 | 54436.627 | 0.0039154 | 0.00055609 | 0.00055607 | 1193.9016 | 202.8438 | 59956.1828 | 1474 | 58482.1828 | 1.1014 | 3.3733 | 1.717 | 29767.431 | 1086.5219 | 173.7294 | 0.14353 | 193.9421 | 0.043885 | 0.845 | 0.72
G_8_04 | 8 | 0.4 | 14000 | 4.4174 | 0 | 27.04 | 24.2 | 168625 | 1.8461e-05 | 1008 | 0.031641 | 1.976 | 29.6094 | 1576.8055 | 1577 | 1.401 | 50.7 | 1.4 | 50.44 | 71.0307 | 70.616 | 141.6467 | 32.853 | 11066.1484 | 111.3161 | 10954.8323 | 0.0031641 | 24.6756 | 297.8256 | 297.491 | 301.3257 | 300.3152 | 305.4675 | 305.7498 | 60251.501 | 0.0039154 | 0.00055609 | 0.00055607 | 1342.281 | 228.0535 | 67323.6392 | 1587 | 65736.6392 | 1.1174 | 3.3592 | 1.7098 | 33459.9494 | 1170.1639 | 184.2014 | 0.19229 | 208.1366 | 0.087334 | 0.845 | 0.72
G_8_04 | 8 | 0.4 | 15000 | 4.4174 | 0 | 27.04 | 24.2 | 176525 | 1.8463e-05 | 1007 | 0.033905 | 2.069 | 30.3017 | 1689.6175 | 1690 | 1.401 | 50.7 | 1.4 | 50.44 | 71.0307 | 70.616 | 141.6467 | 32.4739 | 11066.1484 | 103.2356 | 10962.9128 | 0.0033905 | 24.6425 | 297.7925 | 297.4352 | 300.677 | 299.7473 | 305.1214 | 304.622 | 67861.36 | 0.0039154 | 0.00055609 | 0.00055607 | 1529.6057 | 259.8799 | 75241.2703 | 1701 | 73540.2703 | 1.1087 | 3.369 | 1.7148 | 37431.9976 | 1253.8828 | 194.5171 | 0.25151 | 222.2837 | 0.14467 | 0.845 | 0.72
G_8_04 | 8 | 0.4 | 标况密度 | 1.204
==== G_8_05 (L=8mm, t=0.5mm, ε=0.807) ====
G_8_05 | 8 | 0.5 | 400 | 4.2428 | 610.3001 | 25.824 | 25.1 | 101425 | 1.8495e-05 | 1007 | 0.00090057 | 1.185 | 1.4714 | 44.8788 | 45 | 0.6 | 21.63 | 0.6 | 22.24 | 12.978 | 13.344 | 26.322 | 42.748 | 2056.4062 | 322.2079 | 1734.1983 | 9.0057e-05 | 25.6079 | 298.7579 | 298.7572 | 323.3368 | 316.9489 | 318.0773 | 318.0316 | 123.916 | 0.0038923 | 0.00053502 | 0.00053504 | 72.8493 | 11.8879 | 100.522 | 45 | 55.522 | 0.81121 | 2.3021 | 1.1188 | 48.8537 | 34.8733 | 11.0045 | 0.074312 | 7.4131 | 0.37642 | 0.807 | 0.72
G_8_05 | 8 | 0.5 | 600 | 4.2428 | 908.669 | 25.824 | 25.1 | 101565 | 1.8495e-05 | 1007 | 0.0013509 | 1.186 | 2.2053 | 67.3182 | 67 | 0.6 | 21.63 | 0.6 | 22.24 | 12.978 | 13.344 | 26.322 | 38.3768 | 2056.4062 | 229.0442 | 1827.362 | 0.00013509 | 25.6463 | 298.7963 | 298.7947 | 315.928 | 311.6755 | 312.8111 | 312.8482 | 246.7724 | 0.0038923 | 0.00053502 | 0.00053504 | 103.2964 | 16.8563 | 248.886 | 68 | 180.886 | 1.0086 | 3.3348 | 1.6207 | 120.9586 | 52.3099 | 15.1581 | 0.10075 | 10.9103 | 0.35275 | 0.807 | 0.72
G_8_05 | 8 | 0.5 | 800 | 4.2428 | 1220.2703 | 25.824 | 25.2 | 101775 | 1.85e-05 | 1007 | 0.0018016 | 1.188 | 2.9363 | 89.7819 | 90 | 0.6 | 21.63 | 0.6 | 22.24 | 12.978 | 13.344 | 26.322 | 35.8467 | 2056.4062 | 175.1197 | 1881.2866 | 0.00018016 | 25.7191 | 298.8691 | 298.8663 | 312.2123 | 308.9703 | 310.1261 | 310.1187 | 403.9612 | 0.0038923 | 0.00053502 | 0.00053504 | 131.8835 | 21.5213 | 465.4671 | 91 | 374.4671 | 1.1523 | 3.8845 | 1.8879 | 226.217 | 69.7654 | 19.0249 | 0.116 | 14.3523 | 0.33311 | 0.807 | 0.72
G_8_05 | 8 | 0.5 | 1000 | 4.2428 | 1518.9691 | 25.824 | 25.1 | 102025 | 1.8495e-05 | 1007 | 0.0022514 | 1.192 | 3.657 | 112.197 | 112 | 0.6 | 21.63 | 0.6 | 22.24 | 12.978 | 13.344 | 26.322 | 34.2976 | 2056.4062 | 142.1042 | 1914.3021 | 0.00022514 | 25.6938 | 298.8438 | 298.8394 | 309.7386 | 307.2263 | 308.3392 | 308.4096 | 604.2881 | 0.0038923 | 0.00053502 | 0.00053504 | 155.0395 | 25.3 | 713.6327 | 113 | 600.6327 | 1.1809 | 3.9964 | 1.9423 | 346.8255 | 87.1832 | 22.6914 | 0.10311 | 17.7538 | 0.29827 | 0.807 | 0.72
G_8_05 | 8 | 0.5 | 1200 | 4.2428 | 1830.4054 | 25.824 | 25.2 | 102325 | 1.85e-05 | 1007 | 0.0027024 | 1.195 | 4.3786 | 134.6728 | 135 | 0.6 | 21.63 | 0.6 | 22.24 | 12.978 | 13.344 | 26.322 | 33.2195 | 2056.4062 | 119.1274 | 1937.2788 | 0.00027024 | 25.7697 | 298.9197 | 298.9135 | 308.0092 | 306.0783 | 307.24 | 307.2049 | 804.7137 | 0.0038923 | 0.00053502 | 0.00053504 | 174.4949 | 28.4748 | 1011.3927 | 136 | 875.3927 | 1.2568 | 4.0478 | 1.9672 | 491.5369 | 104.6481 | 26.2059 | 0.079682 | 21.1233 | 0.25818 | 0.807 | 0.72
G_8_05 | 8 | 0.5 | 1400 | 4.2428 | 2128.6937 | 25.824 | 25.2 | 102675 | 1.85e-05 | 1007 | 0.0031528 | 1.199 | 5.0913 | 157.1182 | 157 | 0.6 | 21.63 | 0.6 | 22.24 | 12.978 | 13.344 | 26.322 | 32.412 | 2056.4062 | 101.9169 | 1954.4893 | 0.00031528 | 25.7982 | 298.9482 | 298.9398 | 306.726 | 305.252 | 306.433 | 306.3509 | 1095.5542 | 0.0038923 | 0.00053502 | 0.00053504 | 189.1744 | 30.8703 | 1353.0365 | 159 | 1194.0365 | 1.235 | 4.0631 | 1.9747 | 657.5758 | 122.0895 | 29.5988 | 0.041189 | 24.4664 | 0.20744 | 0.807 | 0.72
G_8_05 | 8 | 0.5 | 1600 | 4.2428 | 2440.5405 | 25.824 | 25.2 | 103075 | 1.85e-05 | 1007 | 0.0036032 | 1.204 | 5.7945 | 179.5637 | 180 | 0.799 | 28.86 | 0.799 | 29.67 | 23.0591 | 23.7063 | 46.7655 | 36.4999 | 3653.5523 | 189.042 | 3464.5104 | 0.00036032 | 25.7766 | 298.9266 | 298.9156 | 311.2155 | 308.9609 | 311.0086 | 310.9022 | 1380.8586 | 0.0038923 | 0.00053502 | 0.00053504 | 206.5996 | 33.7138 | 1749.5438 | 181 | 1568.5438 | 1.267 | 4.0951 | 1.9902 | 850.2783 | 139.5309 | 32.8909 | 0.024408 | 27.7872 | 0.17579 | 0.807 | 0.72
G_8_05 | 8 | 0.5 | 1800 | 4.2428 | 2737.3492 | 25.824 | 25.4 | 103525 | 1.851e-05 | 1007 | 0.0040558 | 1.208 | 6.5007 | 202.1184 | 202 | 0.799 | 28.86 | 0.799 | 29.67 | 23.0591 | 23.7063 | 46.7655 | 35.5922 | 3653.5523 | 169.696 | 3483.8563 | 0.00040558 | 25.7739 | 298.9239 | 298.9101 | 309.6602 | 307.9794 | 310.077 | 309.8 | 1733.4805 | 0.0038923 | 0.00053502 | 0.00053504 | 218.288 | 35.6211 | 2204.6742 | 204 | 2000.6742 | 1.2718 | 4.1295 | 2.0069 | 1071.4716 | 157.0571 | 36.0974 | -0.01337 | 31.0886 | 0.12724 | 0.807 | 0.72
G_8_05 | 8 | 0.5 | 2000 | 4.2428 | 3049.0276 | 25.824 | 25.4 | 104025 | 1.851e-05 | 1007 | 0.0045065 | 1.214 | 7.1873 | 224.576 | 225 | 0.799 | 28.86 | 0.799 | 29.67 | 23.0591 | 23.7063 | 46.7655 | 34.8356 | 3653.5523 | 153.5702 | 3499.9821 | 0.00045065 | 25.7727 | 298.9227 | 298.9058 | 308.7053 | 307.297 | 309.3609 | 309.149 | 2057.8256 | 0.0038923 | 0.00053502 | 0.00053504 | 230.6746 | 37.6424 | 2677.0241 | 227 | 2450.0241 | 1.3009 | 4.1064 | 1.9957 | 1301.0337 | 174.5079 | 39.2297 | -0.042167 | 34.3727 | 0.086862 | 0.807 | 0.72
G_8_05 | 8 | 0.5 | 2500 | 4.2428 | 3808.9255 | 25.824 | 25.3 | 105325 | 1.8505e-05 | 1007 | 0.0056316 | 1.23 | 8.8649 | 280.6441 | 281 | 0.799 | 28.86 | 0.799 | 29.67 | 23.0591 | 23.7063 | 46.7655 | 33.4887 | 3653.5523 | 124.8641 | 3528.6883 | 0.00056316 | 25.7662 | 298.9162 | 298.8903 | 306.9378 | 305.7981 | 307.6809 | 307.7531 | 3125.7792 | 0.0038923 | 0.00053502 | 0.00053504 | 275.9948 | 45.038 | 4002.8267 | 284 | 3718.8267 | 1.2806 | 4.0178 | 1.9526 | 1945.3738 | 218.0759 | 46.7902 | -0.038905 | 42.519 | 0.055931 | 0.807 | 0.72
G_8_05 | 8 | 0.5 | 3000 | 4.2428 | 4567.9996 | 25.824 | 25.3 | 106875 | 1.8505e-05 | 1007 | 0.0067579 | 1.248 | 10.4844 | 336.7729 | 337 | 0.799 | 28.86 | 0.799 | 29.67 | 23.0591 | 23.7063 | 46.7655 | 32.5402 | 3653.5523 | 104.65 | 3548.9023 | 0.00067579 | 25.7093 | 298.8593 | 298.8225 | 305.5513 | 304.6992 | 306.5861 | 306.6398 | 4400.1445 | 0.0038923 | 0.00053502 | 0.00053504 | 312.9619 | 51.0704 | 5555.8351 | 340 | 5215.8351 | 1.2626 | 3.9424 | 1.916 | 2700.1359 | 261.6911 | 54.0371 | -0.058089 | 50.5887 | 0.0094326 | 0.807 | 0.72
G_8_05 | 8 | 0.5 | 3500 | 4.2428 | 5331.107 | 25.824 | 25 | 108675 | 1.8491e-05 | 1007 | 0.0078783 | 1.27 | 12.0108 | 392.6045 | 393 | 1 | 36.15 | 1 | 37.14 | 36.15 | 37.14 | 73.29 | 35.345 | 5725.7812 | 164.4289 | 5561.3524 | 0.00078783 | 25.7089 | 298.8589 | 298.8106 | 307.7701 | 306.9977 | 309.9642 | 309.8065 | 5687.2253 | 0.0038923 | 0.00053502 | 0.00053504 | 331.2933 | 54.0618 | 7332.1844 | 397 | 6935.1844 | 1.2892 | 3.8918 | 1.8914 | 3563.4416 | 305.0753 | 61.0333 | -0.12895 | 58.5954 | -0.083858 | 0.807 | 0.72
G_8_05 | 8 | 0.5 | 4000 | 4.2428 | 6087.4637 | 25.824 | 25.2 | 110625 | 1.8501e-05 | 1007 | 0.0090086 | 1.292 | 13.5002 | 448.9335 | 449 | 1.003 | 36.32 | 1 | 36.06 | 36.429 | 36.06 | 72.489 | 34.4808 | 5663.2 | 146.01 | 5517.19 | 0.00090086 | 25.6517 | 298.8017 | 298.7411 | 306.5156 | 305.8101 | 308.7375 | 308.612 | 7683.297 | 0.0038923 | 0.00053502 | 0.00053504 | 374.554 | 61.1213 | 9272.8023 | 454 | 8818.8023 | 1.2069 | 3.8187 | 1.8559 | 4506.5819 | 348.846 | 67.8217 | -0.10962 | 66.5484 | -0.088793 | 0.807 | 0.72
G_8_05 | 8 | 0.5 | 4500 | 4.2428 | 6846.702 | 25.824 | 25.2 | 112525 | 1.8501e-05 | 1007 | 0.010135 | 1.314 | 14.9335 | 505.0502 | 505 | 1.003 | 36.32 | 1 | 36.06 | 36.429 | 36.06 | 72.489 | 33.8025 | 5663.2 | 131.552 | 5531.648 | 0.0010135 | 25.5874 | 298.7374 | 298.6621 | 305.6081 | 304.9768 | 307.7688 | 307.7959 | 9170.3962 | 0.0038923 | 0.00053502 | 0.00053504 | 413.9707 | 67.5535 | 11360.1374 | 510 | 10850.1374 | 1.2388 | 3.7451 | 1.8201 | 5521.0268 | 392.4518 | 74.4336 | -0.10185 | 74.4549 | -0.10216 | 0.807 | 0.72
G_8_05 | 8 | 0.5 | 5000 | 4.2428 | 7609.642 | 25.824 | 25 | 114925 | 1.8492e-05 | 1007 | 0.011255 | 1.343 | 16.2266 | 560.8939 | 561 | 1.003 | 36.32 | 1 | 36.06 | 36.429 | 36.06 | 72.489 | 33.1984 | 5663.2 | 118.677 | 5544.523 | 0.0011255 | 25.5397 | 298.6897 | 298.6012 | 304.8776 | 304.3586 | 307.2526 | 307.1349 | 11453 | 0.0038923 | 0.00053502 | 0.00053504 | 442.6994 | 72.2415 | 13667.3895 | 567 | 13100.3895 | 1.1933 | 3.7087 | 1.8024 | 6642.3513 | 435.8454 | 80.8925 | -0.11975 | 82.3202 | -0.13951 | 0.807 | 0.72
G_8_05 | 8 | 0.5 | 6000 | 4.2428 | 9128.3639 | 25.824 | 25 | 119825 | 1.8493e-05 | 1007 | 0.013507 | 1.4 | 18.6801 | 673.1091 | 673 | 1.2 | 43.38 | 1.2 | 44.59 | 52.056 | 53.508 | 105.564 | 35.3352 | 8247.1875 | 164.2198 | 8082.9677 | 0.0013507 | 25.4885 | 298.6385 | 298.5221 | 306.1902 | 305.5803 | 309.6128 | 309.486 | 16561.651 | 0.0038923 | 0.00053502 | 0.00053504 | 511.008 | 83.3884 | 18481.3482 | 680 | 17801.3482 | 1.1159 | 3.578 | 1.7389 | 8981.9352 | 523.0428 | 93.4212 | -0.12031 | 97.9439 | -0.17455 | 0.807 | 0.72
G_8_05 | 8 | 0.5 | 7000 | 4.2428 | 10649.8008 | 25.824 | 24.9 | 125325 | 1.8489e-05 | 1007 | 0.015755 | 1.465 | 20.822 | 785.1241 | 785 | 1.201 | 43.92 | 1.201 | 44.04 | 52.7479 | 52.892 | 105.64 | 34.3636 | 8253.1219 | 143.5113 | 8109.6105 | 0.0015755 | 25.4621 | 298.6121 | 298.4656 | 304.9466 | 304.3259 | 308.0497 | 308.372 | 21464.389 | 0.0038923 | 0.00053502 | 0.00053504 | 604.9938 | 98.7254 | 23935.6801 | 793 | 23142.6801 | 1.1151 | 3.5047 | 1.7033 | 11632.7405 | 610.0846 | 105.5164 | -0.068787 | 113.4454 | -0.1491 | 0.807 | 0.72
G_8_05 | 8 | 0.5 | 8000 | 4.2428 | 12178.8772 | 25.824 | 25 | 131125 | 1.8495e-05 | 1007 | 0.018011 | 1.532 | 22.7632 | 897.5759 | 898 | 1.201 | 43.92 | 1.201 | 44.04 | 52.7479 | 52.892 | 105.64 | 33.6218 | 8253.1219 | 127.7019 | 8125.4199 | 0.0018011 | 25.4012 | 298.5512 | 298.3745 | 303.9069 | 303.3561 | 307.2097 | 307.0254 | 26495.898 | 0.0038923 | 0.00053502 | 0.00053504 | 692.5021 | 113.0054 | 29755.5837 | 907 | 28848.5837 | 1.123 | 3.4269 | 1.6655 | 14461.2137 | 697.4658 | 117.2525 | -0.037583 | 128.8432 | -0.14015 | 0.807 | 0.72
G_8_05 | 8 | 0.5 | 9000 | 4.2428 | 13690.9463 | 25.824 | 24.8 | 137525 | 1.8486e-05 | 1007 | 0.020253 | 1.608 | 24.3864 | 1009.2815 | 1009 | 1.3 | 46.98 | 1.297 | 48.2 | 61.074 | 62.5154 | 123.5894 | 34.3709 | 9655.4219 | 143.6674 | 9511.7545 | 0.0020253 | 25.3803 | 298.5303 | 298.3298 | 304.0516 | 303.3763 | 307.6649 | 307.7992 | 33600.103 | 0.0038923 | 0.00053502 | 0.00053504 | 785.1342 | 128.1215 | 36285.0077 | 1020 | 35265.0077 | 1.0799 | 3.4056 | 1.6551 | 17634.5138 | 784.2672 | 128.6833 | -0.0043852 | 144.1508 | -0.12511 | 0.807 | 0.72
G_8_05 | 8 | 0.5 | 10000 | 4.2428 | 15209.8321 | 25.824 | 24.8 | 144425 | 1.8487e-05 | 1007 | 0.022504 | 1.689 | 25.798 | 1121.4845 | 1121 | 1.3 | 46.98 | 1.297 | 48.2 | 61.074 | 62.5154 | 123.5894 | 33.7078 | 9655.4219 | 129.5346 | 9525.8873 | 0.0022504 | 25.3387 | 298.4887 | 298.2649 | 303.4612 | 302.5748 | 306.9936 | 306.7744 | 40333.621 | 0.0038923 | 0.00053502 | 0.00053504 | 930.3865 | 151.8244 | 43137.5801 | 1133 | 42004.5801 | 1.0695 | 3.3804 | 1.6429 | 20964.8639 | 871.4551 | 139.8497 | 0.078872 | 159.3787 | -0.049757 | 0.807 | 0.72
G_8_05 | 8 | 0.5 | 11000 | 4.2428 | 16742.121 | 25.824 | 24.8 | 151825 | 1.8488e-05 | 1007 | 0.024756 | 1.776 | 26.9891 | 1233.6997 | 1234 | 1.3 | 46.98 | 1.297 | 48.2 | 61.074 | 62.5154 | 123.5894 | 33.1736 | 9655.4219 | 118.1491 | 9537.2728 | 0.0024756 | 25.289 | 298.439 | 298.1952 | 302.7066 | 301.7872 | 306.0521 | 305.9853 | 48122.947 | 0.0038923 | 0.00053502 | 0.00053504 | 1093.9641 | 178.5176 | 50665.8446 | 1247 | 49418.8446 | 1.0528 | 3.3858 | 1.6455 | 24623.6005 | 958.6524 | 150.7834 | 0.15536 | 174.5353 | 0.022308 | 0.807 | 0.72
G_8_05 | 8 | 0.5 | 12000 | 4.2428 | 18260.6775 | 25.824 | 24.8 | 159825 | 1.8489e-05 | 1007 | 0.027008 | 1.869 | 27.9791 | 1345.927 | 1346 | 1.3 | 46.98 | 1.297 | 48.2 | 61.074 | 62.5154 | 123.5894 | 32.7122 | 9655.4219 | 108.3153 | 9547.1066 | 0.0027008 | 25.2912 | 298.4412 | 298.1687 | 302.3043 | 301.264 | 305.5373 | 305.3615 | 52917.337 | 0.0038923 | 0.00053502 | 0.00053504 | 1275.9656 | 208.2174 | 58415.8981 | 1360 | 57055.8981 | 1.1039 | 3.3872 | 1.6462 | 28390.1265 | 1045.8592 | 161.5098 | 0.22432 | 189.6274 | 0.089282 | 0.807 | 0.72
G_8_05 | 8 | 0.5 | 13000 | 4.2428 | 19779.0698 | 25.824 | 24.8 | 167725 | 1.849e-05 | 1008 | 0.029261 | 1.962 | 28.8755 | 1458.1665 | 1458 | 1.401 | 50.56 | 1.4 | 52.03 | 70.8346 | 72.842 | 143.6766 | 33.5162 | 11224.7313 | 125.4513 | 11099.2799 | 0.0029261 | 25.2639 | 298.4139 | 298.1232 | 302.4442 | 301.4349 | 306.1473 | 306.1572 | 60346.009 | 0.0038923 | 0.00053502 | 0.00053504 | 1320.2929 | 215.4509 | 66327.5691 | 1474 | 64853.5691 | 1.0991 | 3.3799 | 1.6426 | 32235.1986 | 1133.0755 | 172.0497 | 0.20144 | 204.6606 | 0.050083 | 0.807 | 0.72
G_8_05 | 8 | 0.5 | 14000 | 4.2428 | 21296.1461 | 25.824 | 24.8 | 175925 | 1.8492e-05 | 1008 | 0.031515 | 2.058 | 29.6493 | 1570.503 | 1570 | 1.401 | 50.7 | 1.4 | 50.44 | 71.0307 | 70.616 | 141.6467 | 33.1225 | 11066.1484 | 117.0601 | 10949.0883 | 0.0031515 | 25.2401 | 298.3901 | 298.0866 | 301.8467 | 300.675 | 305.0937 | 305.5173 | 69082.79 | 0.0038923 | 0.00053502 | 0.00053504 | 1654.6111 | 270.0064 | 74401.9474 | 1587 | 72814.9474 | 1.077 | 3.3709 | 1.6383 | 36159.3464 | 1220.3671 | 182.4204 | 0.32438 | 219.6396 | 0.18654 | 0.807 | 0.72
G_8_05 | 8 | 0.5 | 标况密度 | 1.204
==== G_6_03 (L=6mm, t=0.3mm, ε=0.845) ====
G_6_03 | 6 | 0.3 | 400 | 3.3113 | 615.9532 | 15.21 | 24.4 | 101755 | 1.8461e-05 | 1007 | 0.00067838 | 1.191 | 1.8724 | 33.8063 | 34 | 0.498 | 30.11 | 0.5 | 30.09 | 14.9948 | 15.045 | 30.0398 | 50.927 | 4172.1917 | 496.5264 | 3675.6652 | 6.7838e-05 | 24.9387 | 298.0887 | 298.0888 | 337.1707 | 327.7286 | 329.8056 | 329.9793 | 188.9124 | 0.0022018 | 0.00030974 | 0.00031281 | 88.5983 | 11.2837 | 416.5119 | 42 | 374.5119 | 2.2048 | 9.904 | 5.0411 | 190.6266 | 44.6009 | 11.1105 | 0.015354 | 7.0297 | 0.37701 | 0.845 | 0.72
G_6_03 | 6 | 0.3 | 600 | 3.3113 | 923.9297 | 15.21 | 24.4 | 102175 | 1.8461e-05 | 1007 | 0.0010176 | 1.196 | 2.7969 | 50.7095 | 51 | 0.498 | 30.11 | 0.5 | 30.09 | 14.9948 | 15.045 | 30.0398 | 44.078 | 4172.1917 | 350.5543 | 3821.6374 | 0.00010176 | 24.9945 | 298.1445 | 298.1372 | 324.9692 | 318.561 | 320.6654 | 320.8582 | 389.3998 | 0.0022018 | 0.00030974 | 0.00031281 | 130.0188 | 16.559 | 875.6755 | 63 | 812.6755 | 2.2488 | 9.5717 | 4.872 | 413.6519 | 66.9014 | 15.3042 | 0.075778 | 10.3461 | 0.3752 | 0.845 | 0.72
G_6_03 | 6 | 0.3 | 800 | 3.3113 | 1231.5727 | 15.21 | 24.5 | 102815 | 1.8466e-05 | 1007 | 0.0013571 | 1.203 | 3.7085 | 67.631 | 68 | 0.498 | 30.11 | 0.5 | 30.09 | 14.9948 | 15.045 | 30.0398 | 40.2937 | 4172.1917 | 269.9003 | 3902.2914 | 0.00013571 | 25.0459 | 298.1959 | 298.195 | 318.8301 | 314.2031 | 316.2181 | 316.4557 | 647.2535 | 0.0022018 | 0.00030974 | 0.00031281 | 161.4656 | 20.564 | 1471.3909 | 84 | 1387.3909 | 2.2733 | 9.2136 | 4.6897 | 706.1819 | 89.226 | 19.2082 | 0.065931 | 13.6101 | 0.33816 | 0.845 | 0.72
G_6_03 | 6 | 0.3 | 1000 | 3.3113 | 1539.4659 | 15.21 | 24.5 | 103505 | 1.8466e-05 | 1007 | 0.0016964 | 1.212 | 4.6012 | 84.5387 | 85 | 0.498 | 30.11 | 0.5 | 30.09 | 14.9948 | 15.045 | 30.0398 | 37.9948 | 4172.1917 | 220.9028 | 3951.2888 | 0.00016964 | 25.0718 | 298.2218 | 298.2122 | 314.7835 | 311.5675 | 313.7629 | 313.6046 | 902.5468 | 0.0022018 | 0.00030974 | 0.00031281 | 181.9486 | 23.1727 | 2189.1871 | 104 | 2085.1871 | 2.4256 | 8.8958 | 4.528 | 1061.3602 | 111.5325 | 22.9101 | 0.011334 | 16.8357 | 0.27347 | 0.845 | 0.72
G_6_03 | 6 | 0.3 | 1200 | 3.3113 | 1829.2477 | 15.21 | 24.5 | 104325 | 1.8466e-05 | 1007 | 0.0020357 | 1.221 | 5.4807 | 101.4464 | 101 | 0.498 | 30.11 | 0.5 | 30.09 | 14.9948 | 15.045 | 30.0398 | 36.4003 | 4172.1917 | 186.9198 | 3985.2719 | 0.00020357 | 25.0852 | 298.2352 | 298.2289 | 312.2712 | 309.544 | 311.6841 | 311.5939 | 1311.7301 | 0.0022018 | 0.00030974 | 0.00031281 | 213.6272 | 27.2072 | 2977.3171 | 125 | 2852.3171 | 2.2698 | 8.482 | 4.3173 | 1451.8294 | 133.839 | 26.4584 | 0.027523 | 20.0309 | 0.26376 | 0.845 | 0.72
G_6_03 | 6 | 0.3 | 1400 | 3.3113 | 2136.5624 | 15.21 | 24.6 | 105225 | 1.8471e-05 | 1007 | 0.0023756 | 1.231 | 6.3439 | 118.3862 | 118 | 0.498 | 30.11 | 0.5 | 30.09 | 14.9948 | 15.045 | 30.0398 | 35.1878 | 4172.1917 | 161.0777 | 4011.114 | 0.00023756 | 25.1122 | 298.2622 | 298.245 | 310.3302 | 308.0596 | 310.1127 | 310.1919 | 1712.873 | 0.0022018 | 0.00030974 | 0.00031281 | 241.5434 | 30.7626 | 3934.1483 | 146 | 3788.1483 | 2.2968 | 8.3061 | 4.2278 | 1928.1675 | 156.1878 | 29.884 | 0.028562 | 23.2012 | 0.2458 | 0.845 | 0.72
G_6_03 | 6 | 0.3 | 1600 | 3.3113 | 2444.2399 | 15.21 | 24.6 | 106325 | 1.8472e-05 | 1007 | 0.0027151 | 1.244 | 7.1748 | 135.3059 | 135 | 0.6 | 36.29 | 0.599 | 36.04 | 21.774 | 21.588 | 43.362 | 38.3292 | 6022.4944 | 228.0303 | 5794.4642 | 0.00027151 | 25.104 | 298.254 | 298.2306 | 313.4911 | 310.8745 | 313.7131 | 313.9793 | 2207.0016 | 0.0022018 | 0.00030974 | 0.00031281 | 260.5739 | 33.1863 | 5038.695 | 167 | 4871.695 | 2.2831 | 8.2213 | 4.1847 | 2479.6928 | 178.51 | 33.2078 | -0.00064849 | 26.3503 | 0.20599 | 0.845 | 0.72
G_6_03 | 6 | 0.3 | 1800 | 3.3113 | 2752.0331 | 15.21 | 24.6 | 107525 | 1.8472e-05 | 1007 | 0.0030545 | 1.258 | 7.9819 | 152.2191 | 152 | 0.6 | 36.29 | 0.599 | 36.04 | 21.774 | 21.588 | 43.362 | 37.2264 | 6022.4944 | 204.5261 | 5817.9683 | 0.00030545 | 25.0962 | 298.2462 | 298.2259 | 312.0415 | 309.7264 | 312.7851 | 312.487 | 2757.3933 | 0.0022018 | 0.00030974 | 0.00031281 | 283.3701 | 36.0896 | 6219.9321 | 188 | 6031.9321 | 2.2557 | 8.0891 | 4.1174 | 3070.2534 | 200.8238 | 36.4452 | -0.0098543 | 29.4809 | 0.18312 | 0.845 | 0.72
G_6_03 | 6 | 0.3 | 2000 | 3.3113 | 3059.8263 | 15.21 | 24.6 | 108825 | 1.8472e-05 | 1007 | 0.0033939 | 1.273 | 8.7642 | 169.1323 | 169 | 0.6 | 36.29 | 0.599 | 36.04 | 21.774 | 21.588 | 43.362 | 36.2972 | 6022.4944 | 184.723 | 5837.7714 | 0.00033939 | 25.0897 | 298.2397 | 298.2106 | 310.5989 | 308.7733 | 311.7841 | 311.7249 | 3445.5016 | 0.0022018 | 0.00030974 | 0.00031281 | 296.1184 | 37.7132 | 7507.2158 | 209 | 7298.2158 | 2.1788 | 7.9762 | 4.0599 | 3714.7918 | 223.1375 | 39.6077 | -0.050235 | 32.5952 | 0.13571 | 0.845 | 0.72
G_6_03 | 6 | 0.3 | 2500 | 3.3113 | 3820.2565 | 15.21 | 24.6 | 112425 | 1.8472e-05 | 1007 | 0.0042424 | 1.316 | 10.5973 | 211.4154 | 211 | 0.6 | 36.29 | 0.599 | 36.04 | 21.774 | 21.588 | 43.362 | 34.8674 | 6022.4944 | 154.2496 | 5868.2448 | 0.00042424 | 25.0731 | 298.2231 | 298.1753 | 308.0915 | 306.8437 | 309.7199 | 309.7189 | 4914.1922 | 0.0022018 | 0.00030974 | 0.00031281 | 344.3587 | 43.857 | 11030.6072 | 261 | 10769.6072 | 2.2446 | 7.6643 | 3.9011 | 5481.7301 | 278.9219 | 47.241 | -0.077161 | 40.3202 | 0.080644 | 0.845 | 0.72
G_6_03 | 6 | 0.3 | 3000 | 3.3113 | 4599.7882 | 15.21 | 24.5 | 116525 | 1.8468e-05 | 1007 | 0.0050898 | 1.364 | 12.2666 | 253.6436 | 254 | 0.6 | 36.29 | 0.599 | 36.04 | 21.774 | 21.588 | 43.362 | 33.5999 | 6022.4944 | 127.2346 | 5895.2598 | 0.00050898 | 25.0527 | 298.2027 | 298.1381 | 306.416 | 305.5103 | 308.2629 | 308.3936 | 7052.8353 | 0.0022018 | 0.00030974 | 0.00031281 | 389.8992 | 49.657 | 15318.0423 | 314 | 15004.0423 | 2.1719 | 7.5603 | 3.8482 | 7637.0576 | 334.6338 | 54.5578 | -0.098693 | 47.9726 | 0.03392 | 0.845 | 0.72
G_6_03 | 6 | 0.3 | 3500 | 3.3113 | 5360.0929 | 15.21 | 24.5 | 120925 | 1.8469e-05 | 1007 | 0.0059384 | 1.416 | 13.7863 | 295.9335 | 296 | 0.6 | 36.29 | 0.599 | 36.04 | 21.774 | 21.588 | 43.362 | 32.7762 | 6022.4944 | 109.6792 | 5912.8152 | 0.00059384 | 24.9978 | 298.1478 | 298.0694 | 305.1354 | 304.4144 | 307.1145 | 307.2201 | 9463.8566 | 0.0022018 | 0.00030974 | 0.00031281 | 440.8776 | 56.1495 | 19690.8429 | 366 | 19324.8429 | 2.0806 | 7.2988 | 3.7151 | 9836.3451 | 390.4273 | 61.6214 | -0.097452 | 55.5652 | 0.010405 | 0.845 | 0.72
G_6_03 | 6 | 0.3 | 4000 | 3.3113 | 6120.3152 | 15.21 | 24.5 | 126225 | 1.847e-05 | 1007 | 0.0067871 | 1.478 | 15.0956 | 338.228 | 338 | 0.7 | 42.27 | 0.7 | 42.09 | 29.589 | 29.463 | 59.052 | 34.6961 | 8201.6667 | 150.5977 | 8051.069 | 0.00067871 | 24.9629 | 298.1129 | 298.0096 | 306.4668 | 305.5802 | 309.3324 | 309.2239 | 12170.976 | 0.0022018 | 0.00030974 | 0.00031281 | 493.7238 | 62.8799 | 24880.1952 | 418 | 24462.1952 | 2.0442 | 7.2411 | 3.6857 | 12451.2574 | 446.2268 | 68.4752 | -0.088984 | 63.107 | -0.0036118 | 0.845 | 0.72
G_6_03 | 6 | 0.3 | 4500 | 3.3113 | 6882.3183 | 15.21 | 24.4 | 131725 | 1.8466e-05 | 1007 | 0.0076338 | 1.542 | 16.2742 | 380.4241 | 380 | 0.7 | 42.27 | 0.7 | 42.09 | 29.589 | 29.463 | 59.052 | 33.8935 | 8201.6667 | 133.492 | 8068.1747 | 0.00076338 | 24.9194 | 298.0694 | 297.9504 | 305.6974 | 304.6772 | 308.3286 | 308.3955 | 15480.332 | 0.0022018 | 0.00030974 | 0.00031281 | 561.1163 | 71.4629 | 30397.8691 | 470 | 29927.8691 | 1.9636 | 7.1706 | 3.6498 | 15233.2854 | 501.8964 | 75.1508 | -0.051605 | 70.6046 | 0.01201 | 0.845 | 0.72
G_6_03 | 6 | 0.3 | 5000 | 3.3113 | 7659.0331 | 15.21 | 24.5 | 137525 | 1.8471e-05 | 1007 | 0.0084843 | 1.61 | 17.3234 | 422.8079 | 423 | 0.7 | 42.27 | 0.7 | 42.09 | 29.589 | 29.463 | 59.052 | 33.269 | 8201.6667 | 120.1826 | 8081.4841 | 0.00084843 | 24.885 | 298.035 | 297.9 | 304.6499 | 303.9288 | 307.5108 | 307.4914 | 18644.132 | 0.0022018 | 0.00030974 | 0.00031281 | 598.6681 | 76.2455 | 36254.3249 | 522 | 35732.3249 | 1.9445 | 7.1033 | 3.6156 | 18187.7534 | 557.8137 | 81.6719 | -0.071171 | 78.0632 | -0.023841 | 0.845 | 0.72
G_6_03 | 6 | 0.3 | 6000 | 3.3113 | 9181.467 | 15.21 | 24.4 | 150025 | 1.8468e-05 | 1007 | 0.01018 | 1.757 | 19.0458 | 507.2871 | 507 | 0.807 | 48.76 | 0.802 | 48.26 | 39.3493 | 38.7045 | 78.0538 | 34.7498 | 10840.8111 | 151.7418 | 10689.0693 | 0.001018 | 24.8504 | 298.0004 | 297.8179 | 305.2746 | 304.4411 | 309.0681 | 308.9093 | 24913.277 | 0.0022018 | 0.00030974 | 0.00031281 | 699.2145 | 89.0509 | 48685.7887 | 627 | 48058.7887 | 1.9542 | 6.9849 | 3.5553 | 24461.9234 | 669.2677 | 94.3214 | -0.059185 | 92.879 | -0.042987 | 0.845 | 0.72
G_6_03 | 6 | 0.3 | 7000 | 3.3113 | 10719.6054 | 15.21 | 24.4 | 162825 | 1.847e-05 | 1007 | 0.011877 | 1.907 | 20.4745 | 591.8991 | 592 | 0.807 | 48.76 | 0.802 | 48.26 | 39.3493 | 38.7045 | 78.0538 | 33.8429 | 10840.8111 | 132.4145 | 10708.3966 | 0.0011877 | 24.8085 | 297.9585 | 297.7424 | 303.9128 | 303.2364 | 307.5206 | 307.902 | 33412.384 | 0.0022018 | 0.00030974 | 0.00031281 | 804.0032 | 102.3966 | 61501.9911 | 732 | 60769.9911 | 1.8407 | 6.8176 | 3.4702 | 30931.9255 | 780.8969 | 106.5332 | -0.040397 | 107.5789 | -0.05061 | 0.845 | 0.72
G_6_03 | 6 | 0.3 | 8000 | 3.3113 | 12242.619 | 15.21 | 24.3 | 175325 | 1.8467e-05 | 1007 | 0.013572 | 2.054 | 21.7212 | 676.3462 | 676 | 0.807 | 48.76 | 0.802 | 48.26 | 39.3493 | 38.7045 | 78.0538 | 33.1295 | 10840.8111 | 117.2088 | 10723.6024 | 0.0013572 | 24.7908 | 297.9408 | 297.6883 | 303.1277 | 302.2063 | 306.6084 | 306.6046 | 41727.073 | 0.0022018 | 0.00030974 | 0.00031281 | 987.541 | 125.7717 | 74072.3629 | 837 | 73235.3629 | 1.7752 | 6.591 | 3.3548 | 37276.7997 | 892.3086 | 118.3823 | 0.058753 | 122.1804 | 0.028555 | 0.845 | 0.72
==== G_6_04 (L=6mm, t=0.4mm, ε=0.794) ====
G_6_04 | 6 | 0.4 | 400 | 3.1382 | 616.12 | 14.292 | 24.3 | 101875 | 1.8456e-05 | 1007 | 0.00067241 | 1.193 | 1.9718 | 33.509 | 34 | 0.499 | 29.95 | 0.5 | 29.98 | 14.9451 | 14.99 | 29.9351 | 50.3306 | 4157.6458 | 483.8161 | 3673.8298 | 6.7241e-05 | 25.0127 | 298.1627 | 298.1588 | 337.147 | 327.9148 | 329.5427 | 329.6262 | 232.2371 | 0.0021845 | 0.000297 | 0.00029698 | 89.6543 | 10.8214 | 562.8562 | 42 | 520.8562 | 2.4236 | 11.7412 | 5.6123 | 248.9693 | 47.0483 | 10.9677 | -0.013525 | 7.5516 | 0.30216 | 0.794 | 0.72
G_6_04 | 6 | 0.4 | 600 | 3.1382 | 905.5682 | 14.292 | 24.5 | 102375 | 1.8466e-05 | 1007 | 0.0010092 | 1.198 | 2.947 | 50.2907 | 50 | 0.499 | 29.95 | 0.5 | 29.98 | 14.9451 | 14.99 | 29.9351 | 44.383 | 4157.6458 | 357.0544 | 3800.5915 | 0.00010092 | 25.044 | 298.194 | 298.1872 | 325.0262 | 318.502 | 320.2319 | 320.1508 | 473.1665 | 0.0021845 | 0.000297 | 0.00029698 | 135.7242 | 16.382 | 1090.8761 | 63 | 1027.8761 | 2.3055 | 10.3084 | 4.9274 | 491.3248 | 70.6106 | 15.1075 | 0.0778 | 11.1142 | 0.32156 | 0.794 | 0.72
G_6_04 | 6 | 0.4 | 800 | 3.1382 | 1231.5727 | 14.292 | 24.5 | 102815 | 1.8466e-05 | 1007 | 0.0013456 | 1.203 | 3.913 | 67.0543 | 68 | 0.499 | 29.95 | 0.5 | 29.98 | 14.9451 | 14.99 | 29.9351 | 40.4565 | 4157.6458 | 273.3698 | 3884.276 | 0.00013456 | 25.0802 | 298.2302 | 298.2251 | 318.7111 | 314.1468 | 315.8454 | 315.7946 | 742.7458 | 0.0021845 | 0.000297 | 0.00029698 | 166.7485 | 20.1267 | 1800.5594 | 84 | 1716.5594 | 2.4242 | 9.7038 | 4.6384 | 820.5154 | 94.1475 | 18.9614 | 0.0579 | 14.6205 | 0.27358 | 0.794 | 0.72
G_6_04 | 6 | 0.4 | 1000 | 3.1382 | 1520.9427 | 14.292 | 24.6 | 103925 | 1.8471e-05 | 1007 | 0.0016824 | 1.216 | 4.8403 | 83.8405 | 84 | 0.499 | 29.95 | 0.5 | 29.98 | 14.9451 | 14.99 | 29.9351 | 38.1003 | 4157.6458 | 223.1524 | 3934.4934 | 0.00016824 | 25.124 | 298.274 | 298.2625 | 314.8565 | 311.455 | 313.1599 | 313.0972 | 1123.7435 | 0.0021845 | 0.000297 | 0.00029698 | 194.0838 | 23.4261 | 2666.7216 | 104 | 2562.7216 | 2.3731 | 9.317 | 4.4535 | 1224.9809 | 117.7162 | 22.6157 | 0.034596 | 18.0855 | 0.22798 | 0.794 | 0.72
G_6_04 | 6 | 0.4 | 1200 | 3.1382 | 1828.7526 | 14.292 | 24.6 | 104925 | 1.8471e-05 | 1007 | 0.0020189 | 1.228 | 5.7516 | 100.6087 | 101 | 0.499 | 29.95 | 0.5 | 29.98 | 14.9451 | 14.99 | 29.9351 | 36.4866 | 4157.6458 | 188.7598 | 3968.886 | 0.00020189 | 25.1446 | 298.2946 | 298.2792 | 312.2718 | 309.4023 | 311.0294 | 311.1732 | 1592.5094 | 0.0021845 | 0.000297 | 0.00029698 | 229.0599 | 27.6478 | 3622.1151 | 125 | 3497.1151 | 2.2745 | 8.8733 | 4.2414 | 1671.621 | 141.2595 | 26.1184 | 0.055316 | 21.518 | 0.22171 | 0.794 | 0.72
G_6_04 | 6 | 0.4 | 1400 | 3.1382 | 2118.456 | 14.292 | 24.6 | 106125 | 1.8471e-05 | 1007 | 0.0023554 | 1.242 | 6.6346 | 117.3768 | 117 | 0.499 | 29.95 | 0.5 | 29.98 | 14.9451 | 14.99 | 29.9351 | 35.2559 | 4157.6458 | 162.5281 | 3995.1178 | 0.00023554 | 25.144 | 298.294 | 298.2754 | 310.3601 | 308.1023 | 309.6933 | 309.823 | 2019.0286 | 0.0021845 | 0.000297 | 0.00029698 | 250.1574 | 30.1942 | 4776.5112 | 146 | 4630.5112 | 2.3657 | 8.6819 | 4.1499 | 2213.3844 | 164.8027 | 29.4999 | 0.022994 | 24.9237 | 0.17456 | 0.794 | 0.72
G_6_04 | 6 | 0.4 | 1600 | 3.1382 | 2426.1344 | 14.292 | 24.6 | 107425 | 1.8472e-05 | 1007 | 0.002692 | 1.257 | 7.4923 | 134.1521 | 134 | 0.6 | 35.96 | 0.6 | 35.97 | 21.576 | 21.582 | 43.158 | 38.2817 | 5994.1667 | 227.017 | 5767.1496 | 0.0002692 | 25.1262 | 298.2762 | 298.2612 | 313.6648 | 310.9558 | 313.2952 | 313.3618 | 2587.1189 | 0.0021845 | 0.000297 | 0.00029698 | 271.7194 | 32.7968 | 6146.9003 | 167 | 5979.9003 | 2.376 | 8.6361 | 4.128 | 2858.3923 | 188.3562 | 32.7811 | 0.00047928 | 28.3065 | 0.13691 | 0.794 | 0.72
G_6_04 | 6 | 0.4 | 1800 | 3.1382 | 2733.9276 | 14.292 | 24.6 | 108825 | 1.8472e-05 | 1007 | 0.0030285 | 1.273 | 8.3229 | 150.9211 | 151 | 0.6 | 35.96 | 0.6 | 35.97 | 21.576 | 21.582 | 43.158 | 37.1829 | 5994.1667 | 203.5993 | 5790.5674 | 0.00030285 | 25.111 | 298.261 | 298.2365 | 311.882 | 309.6087 | 311.9918 | 311.9278 | 3370.8345 | 0.0021845 | 0.000297 | 0.00029698 | 297.0183 | 35.8504 | 7563.6228 | 188 | 7375.6228 | 2.2438 | 8.4712 | 4.0492 | 3525.5477 | 211.9007 | 35.9769 | -0.0035283 | 31.6695 | 0.11662 | 0.794 | 0.72
G_6_04 | 6 | 0.4 | 2000 | 3.1382 | 3041.7208 | 14.292 | 24.6 | 108825 | 1.8472e-05 | 1007 | 0.003365 | 1.273 | 9.2477 | 167.6902 | 168 | 0.6 | 35.96 | 0.6 | 35.97 | 21.576 | 21.582 | 43.158 | 36.2363 | 5994.1667 | 183.4249 | 5810.7418 | 0.0003365 | 25.1125 | 298.2625 | 298.2315 | 310.5181 | 308.5207 | 310.8983 | 310.8282 | 4073.3152 | 0.0021845 | 0.000297 | 0.00029698 | 324.0514 | 39.1133 | 9137.6183 | 209 | 8928.6183 | 2.2433 | 8.3064 | 3.9705 | 4267.8796 | 235.4452 | 39.0987 | 0.00037278 | 35.0151 | 0.10478 | 0.794 | 0.72
G_6_04 | 6 | 0.4 | 2500 | 3.1382 | 3801.9452 | 14.292 | 24.6 | 114725 | 1.8473e-05 | 1007 | 0.0042065 | 1.342 | 10.9658 | 209.6241 | 210 | 0.6 | 35.96 | 0.6 | 35.97 | 21.576 | 21.582 | 43.158 | 34.7332 | 5994.1667 | 151.3884 | 5842.7783 | 0.00042065 | 25.0868 | 298.2368 | 298.1969 | 308.2495 | 306.6515 | 308.9005 | 308.9588 | 6177.9703 | 0.0021845 | 0.000297 | 0.00029698 | 386.7063 | 46.6758 | 13437.7568 | 261 | 13176.7568 | 2.1751 | 8.0642 | 3.8547 | 6298.4898 | 294.3224 | 46.634 | 0.00089682 | 43.3136 | 0.072034 | 0.794 | 0.72
G_6_04 | 6 | 0.4 | 3000 | 3.1382 | 4551.3747 | 14.292 | 24 | 118325 | 1.8444e-05 | 1007 | 0.0050398 | 1.387 | 12.7121 | 251.154 | 251 | 0.6 | 35.96 | 0.6 | 35.97 | 21.576 | 21.582 | 43.158 | 32.9813 | 5994.1667 | 114.0503 | 5880.1164 | 0.00050398 | 24.4763 | 297.6263 | 297.5715 | 305.9643 | 304.7325 | 307.0892 | 306.9308 | 8873.13 | 0.0021845 | 0.000297 | 0.00029698 | 441.4788 | 53.2869 | 17519.8841 | 314 | 17205.8841 | 1.9745 | 7.4658 | 3.5687 | 8224.4126 | 352.6325 | 53.8567 | -0.010693 | 51.5341 | 0.032894 | 0.794 | 0.72
G_6_04 | 6 | 0.4 | 3500 | 3.1382 | 5312.6713 | 14.292 | 24 | 124325 | 1.8445e-05 | 1007 | 0.0058801 | 1.458 | 14.1093 | 293.0289 | 293 | 0.6 | 35.96 | 0.6 | 35.97 | 21.576 | 21.582 | 43.158 | 32.0951 | 5994.1667 | 95.1638 | 5899.0028 | 0.00058801 | 24.5082 | 297.6582 | 297.5832 | 304.6554 | 303.7009 | 305.936 | 305.8867 | 10879.664 | 0.0021845 | 0.000297 | 0.00029698 | 500.5177 | 60.413 | 23166.9824 | 366 | 22800.9824 | 2.1294 | 7.468 | 3.5697 | 10898.8696 | 411.4268 | 60.8295 | -0.0068946 | 59.6904 | 0.011961 | 0.794 | 0.72
G_6_04 | 6 | 0.4 | 4000 | 3.1382 | 6073.8853 | 14.292 | 24 | 130725 | 1.8446e-05 | 1007 | 0.0067205 | 1.533 | 15.3368 | 334.9083 | 335 | 0.7 | 41.94 | 0.7 | 41.97 | 29.358 | 29.379 | 58.737 | 33.8836 | 8157.9167 | 133.2815 | 8024.6351 | 0.00067205 | 24.4826 | 297.6326 | 297.5367 | 306.1873 | 304.9203 | 307.8571 | 307.9882 | 15006.679 | 0.0021845 | 0.000297 | 0.00029698 | 562.0046 | 67.8345 | 29419.8912 | 418 | 29001.8912 | 1.9605 | 7.4777 | 3.5744 | 13862.904 | 470.2276 | 67.5953 | 0.0035267 | 67.7921 | 0.00062557 | 0.794 | 0.72
G_6_04 | 6 | 0.4 | 4500 | 3.1382 | 6835.0168 | 14.292 | 24 | 137425 | 1.8447e-05 | 1007 | 0.007561 | 1.611 | 16.4195 | 376.7922 | 377 | 0.7 | 41.94 | 0.7 | 41.97 | 29.358 | 29.379 | 58.737 | 33.1455 | 8157.9167 | 117.5504 | 8040.3663 | 0.0007561 | 24.4791 | 297.6291 | 297.5176 | 305.0418 | 304.1128 | 307.1331 | 307.0099 | 17852.113 | 0.0021845 | 0.000297 | 0.00029698 | 601.2093 | 72.5665 | 36069.6026 | 470 | 35599.6026 | 2.0205 | 7.4592 | 3.5655 | 17016.6101 | 529.0347 | 74.1851 | -0.022304 | 75.8463 | -0.045197 | 0.794 | 0.72
G_6_04 | 6 | 0.4 | 5000 | 3.1382 | 7596.0658 | 14.292 | 24 | 144125 | 1.8448e-05 | 1007 | 0.0084015 | 1.69 | 17.392 | 418.6807 | 419 | 0.7 | 41.94 | 0.7 | 41.97 | 29.358 | 29.379 | 58.737 | 32.537 | 8157.9167 | 104.5813 | 8053.3354 | 0.00084015 | 24.4579 | 297.6079 | 297.4781 | 304.216 | 303.2737 | 306.0905 | 306.2244 | 20932.629 | 0.0021845 | 0.000297 | 0.00029698 | 685.7743 | 82.7736 | 42985.7125 | 522 | 42463.7125 | 2.0535 | 7.4093 | 3.5416 | 20297.6546 | 587.8482 | 80.6224 | 0.025989 | 83.8586 | -0.013108 | 0.794 | 0.72
G_6_04 | 6 | 0.4 | 6000 | 3.1382 | 9099.7892 | 14.292 | 24 | 158525 | 1.845e-05 | 1007 | 0.010083 | 1.859 | 18.9751 | 502.4713 | 502 | 0.8 | 47.98 | 0.8 | 47.96 | 38.384 | 38.368 | 76.752 | 33.8993 | 10660 | 133.6167 | 10526.3833 | 0.0010083 | 24.415 | 297.565 | 297.4057 | 304.8102 | 303.6141 | 307.3484 | 307.3756 | 30057.337 | 0.0021845 | 0.000297 | 0.00029698 | 824.7421 | 99.5472 | 57339.1064 | 627 | 56712.1064 | 1.9077 | 7.2732 | 3.4766 | 27108.3869 | 705.4943 | 93.1093 | 0.064671 | 99.7742 | -0.0022811 | 0.794 | 0.72
G_6_04 | 6 | 0.4 | 7000 | 3.1382 | 10621.3118 | 14.292 | 24 | 172635 | 1.8452e-05 | 1007 | 0.011765 | 2.025 | 20.3251 | 586.2801 | 586 | 0.8 | 47.98 | 0.8 | 47.96 | 38.384 | 38.368 | 76.752 | 33.0478 | 10660 | 115.468 | 10544.532 | 0.0011765 | 24.3758 | 297.5258 | 297.3312 | 303.4266 | 302.4519 | 306.1068 | 306.0078 | 38005.558 | 0.0021845 | 0.000297 | 0.00029698 | 960.8611 | 115.9769 | 71655.9727 | 732 | 70923.9727 | 1.8854 | 7.0447 | 3.3674 | 33901.6589 | 823.1659 | 105.1641 | 0.093232 | 115.5655 | 0.0035471 | 0.794 | 0.72
==== G_6_05 (L=6mm, t=0.5mm, ε=0.744) ====
G_6_05 | 6 | 0.5 | 400 | 2.9738 | 615.9532 | 13.392 | 24.4 | 102225 | 1.8461e-05 | 1007 | 0.00066509 | 1.197 | 2.0745 | 33.1439 | 34 | 0.5 | 29.85 | 0.5 | 29.62 | 14.925 | 14.81 | 29.735 | 45.8579 | 4129.8611 | 388.4893 | 3741.3718 | 6.6509e-05 | 24.9444 | 298.0944 | 298.0888 | 338.3109 | 328.813 | 330.1638 | 330.2975 | 273.6474 | 0.0021613 | 0.00028108 | 0.00028036 | 90.7216 | 10.3765 | 722.3822 | 42 | 680.3822 | 2.6398 | 13.0654 | 5.8533 | 304.8112 | 49.6631 | 10.8264 | -0.043366 | 8.1136 | 0.21807 | 0.744 | 0.72
G_6_05 | 6 | 0.5 | 600 | 2.9738 | 905.8135 | 13.392 | 24.4 | 102625 | 1.8461e-05 | 1007 | 0.00099763 | 1.202 | 3.0988 | 49.7159 | 50 | 0.5 | 29.85 | 0.5 | 29.62 | 14.925 | 14.81 | 29.735 | 43.6214 | 4129.8611 | 340.8236 | 3789.0375 | 9.9763e-05 | 24.9775 | 298.1275 | 298.1273 | 325.1407 | 318.8608 | 320.2627 | 320.2802 | 569.88 | 0.0021613 | 0.00028108 | 0.00028036 | 133.2809 | 15.2442 | 1347.5033 | 63 | 1284.5033 | 2.3645 | 10.9857 | 4.9216 | 575.4575 | 74.4947 | 14.9129 | 0.021735 | 11.9414 | 0.21666 | 0.744 | 0.72
G_6_05 | 6 | 0.5 | 800 | 2.9738 | 1195.35 | 13.392 | 24.5 | 103515 | 1.8466e-05 | 1007 | 0.0013305 | 1.212 | 4.0987 | 66.3058 | 66 | 0.5 | 29.85 | 0.5 | 29.62 | 14.925 | 14.81 | 29.735 | 40.0343 | 4129.8611 | 264.3717 | 3865.4894 | 0.00013305 | 25.0123 | 298.1623 | 298.1552 | 318.7149 | 314.2836 | 315.6783 | 315.6945 | 895.9313 | 0.0021613 | 0.00028108 | 0.00028036 | 166.5395 | 19.0483 | 2194.6343 | 84 | 2110.6343 | 2.4496 | 10.1907 | 4.5654 | 945.5642 | 99.3531 | 18.7171 | 0.017384 | 15.7086 | 0.17533 | 0.744 | 0.72
G_6_05 | 6 | 0.5 | 1000 | 2.9738 | 1503.2432 | 13.392 | 24.5 | 104675 | 1.8466e-05 | 1007 | 0.0016632 | 1.225 | 5.069 | 82.8823 | 83 | 0.5 | 29.85 | 0.5 | 29.62 | 14.925 | 14.81 | 29.735 | 37.5945 | 4129.8611 | 212.3709 | 3917.4902 | 0.00016632 | 25.0342 | 298.1842 | 298.1727 | 315.1027 | 311.3699 | 312.7131 | 312.8101 | 1354.6529 | 0.0021613 | 0.00028108 | 0.00028036 | 206.3945 | 23.6067 | 3274.0131 | 104 | 3170.0131 | 2.4169 | 9.8486 | 4.4122 | 1420.1658 | 124.1914 | 22.3243 | 0.054323 | 19.4315 | 0.17687 | 0.744 | 0.72
G_6_05 | 6 | 0.5 | 1200 | 2.9738 | 1792.9279 | 13.392 | 24.5 | 105725 | 1.8467e-05 | 1007 | 0.0019959 | 1.238 | 6.0193 | 99.4641 | 99 | 0.5 | 29.85 | 0.5 | 29.62 | 14.925 | 14.81 | 29.735 | 36.09 | 4129.8611 | 180.3056 | 3949.5555 | 0.00019959 | 25.008 | 298.158 | 298.1494 | 312.2855 | 309.4835 | 310.8333 | 310.8744 | 1816.3354 | 0.0021613 | 0.00028108 | 0.00028036 | 229.6145 | 26.2626 | 4448.092 | 125 | 4323.092 | 2.4489 | 9.3762 | 4.2006 | 1936.7452 | 149.0377 | 25.782 | 0.0183 | 23.1194 | 0.11968 | 0.744 | 0.72
G_6_05 | 6 | 0.5 | 1400 | 2.9738 | 2100.8044 | 13.392 | 24.5 | 107225 | 1.8467e-05 | 1007 | 0.0023286 | 1.255 | 6.9274 | 116.0415 | 116 | 0.5 | 29.85 | 0.5 | 29.62 | 14.925 | 14.81 | 29.735 | 34.8423 | 4129.8611 | 153.7132 | 3976.1479 | 0.00023286 | 25.0423 | 298.1923 | 298.1759 | 310.414 | 308.0349 | 309.4165 | 309.3928 | 2489.147 | 0.0021613 | 0.00028108 | 0.00028036 | 261.3934 | 29.8973 | 5877.4482 | 146 | 5731.4482 | 2.3612 | 9.1967 | 4.1201 | 2567.6888 | 173.8774 | 29.12 | 0.026002 | 26.7786 | 0.10432 | 0.744 | 0.72
G_6_05 | 6 | 0.5 | 1600 | 2.9738 | 2408.681 | 13.392 | 24.5 | 108825 | 1.8467e-05 | 1007 | 0.0026612 | 1.274 | 7.7989 | 132.6188 | 133 | 0.6 | 35.81 | 0.6 | 35.5 | 21.486 | 21.3 | 42.786 | 37.8197 | 5942.5 | 217.1719 | 5725.3281 | 0.00026612 | 25.0731 | 298.2231 | 298.2018 | 313.5914 | 310.866 | 312.8531 | 312.7531 | 3201.1003 | 0.0021613 | 0.00028108 | 0.00028036 | 281.9951 | 32.2537 | 7564.8711 | 167 | 7397.8711 | 2.3632 | 9.159 | 4.1032 | 3314.2462 | 198.717 | 32.3588 | -0.0032592 | 30.4132 | 0.057065 | 0.744 | 0.72
G_6_05 | 6 | 0.5 | 1800 | 2.9738 | 2697.7167 | 13.392 | 24.6 | 110425 | 1.8472e-05 | 1007 | 0.0029947 | 1.292 | 8.6539 | 149.2366 | 149 | 0.6 | 35.81 | 0.6 | 35.5 | 21.486 | 21.3 | 42.786 | 36.784 | 5942.5 | 195.0984 | 5747.4016 | 0.00029947 | 25.079 | 298.229 | 298.2073 | 311.9555 | 309.692 | 311.5007 | 311.7293 | 3814.4328 | 0.0021613 | 0.00028108 | 0.00028036 | 303.5378 | 34.7177 | 9180.9671 | 188 | 8992.9671 | 2.4069 | 8.8565 | 3.9677 | 4028.8493 | 223.6171 | 35.5135 | -0.022921 | 34.0265 | 0.019909 | 0.744 | 0.72
G_6_05 | 6 | 0.5 | 2000 | 2.9738 | 3005.5098 | 13.392 | 24.6 | 112325 | 1.8472e-05 | 1007 | 0.0033274 | 1.314 | 9.4545 | 165.8184 | 166 | 0.6 | 35.81 | 0.6 | 35.5 | 21.486 | 21.3 | 42.786 | 35.8893 | 5942.5 | 176.0286 | 5766.4714 | 0.00033274 | 25.0699 | 298.2199 | 298.1923 | 310.6452 | 308.6517 | 310.6141 | 310.5493 | 4720.4443 | 0.0021613 | 0.00028108 | 0.00028036 | 329.2785 | 37.6618 | 11078.4691 | 209 | 10869.4691 | 2.3469 | 8.7475 | 3.9189 | 4869.5222 | 248.4635 | 38.5951 | -0.024781 | 37.621 | 0.0010839 | 0.744 | 0.72
G_6_05 | 6 | 0.5 | 2500 | 2.9738 | 3747.6317 | 13.392 | 24.6 | 117525 | 1.8473e-05 | 1007 | 0.0041595 | 1.375 | 11.2944 | 207.2842 | 207 | 0.6 | 35.81 | 0.6 | 35.5 | 21.486 | 21.3 | 42.786 | 34.3571 | 5942.5 | 143.3719 | 5799.1281 | 0.00041595 | 25.0622 | 298.2122 | 298.1687 | 308.1432 | 306.6834 | 308.6522 | 308.5802 | 7168.834 | 0.0021613 | 0.00028108 | 0.00028036 | 390.6054 | 44.6762 | 16214.6994 | 261 | 15953.6994 | 2.2618 | 8.4162 | 3.7705 | 7147.2574 | 310.5962 | 46.0333 | -0.030376 | 46.5371 | -0.041653 | 0.744 | 0.72
G_6_05 | 6 | 0.5 | 3000 | 2.9738 | 4507.7767 | 13.392 | 24.6 | 123725 | 1.8474e-05 | 1007 | 0.0049917 | 1.448 | 12.8707 | 248.7546 | 249 | 0.6 | 35.81 | 0.6 | 35.5 | 21.486 | 21.3 | 42.786 | 33.0274 | 5942.5 | 115.0333 | 5827.4667 | 0.00049917 | 25.0526 | 298.2026 | 298.1444 | 306.4616 | 305.2491 | 307.24 | 307.0659 | 10781.739 | 0.0021613 | 0.00028108 | 0.00028036 | 461.559 | 52.7916 | 22534.4 | 314 | 22220.4 | 2.0901 | 8.3709 | 3.7502 | 9954.7392 | 372.7356 | 53.163 | -0.0070335 | 55.3694 | -0.048829 | 0.744 | 0.72
G_6_05 | 6 | 0.5 | 3500 | 2.9738 | 5249.7369 | 13.392 | 24.6 | 129725 | 1.8475e-05 | 1007 | 0.0058239 | 1.518 | 14.3242 | 290.2294 | 290 | 0.6 | 35.81 | 0.6 | 35.5 | 21.486 | 21.3 | 42.786 | 32.3299 | 5942.5 | 100.1666 | 5842.3334 | 0.00058239 | 25.0037 | 298.1537 | 298.0773 | 305.2393 | 304.1811 | 306.1094 | 306.0364 | 13010.498 | 0.0021613 | 0.00028108 | 0.00028036 | 530.3781 | 60.663 | 28431.2681 | 366 | 28065.2681 | 2.1853 | 7.9729 | 3.5719 | 12573.2401 | 434.8817 | 60.0459 | 0.010171 | 64.1327 | -0.057197 | 0.744 | 0.72
G_6_05 | 6 | 0.5 | 4000 | 2.9738 | 6011.3451 | 13.392 | 24.5 | 136825 | 1.8471e-05 | 1007 | 0.0066545 | 1.602 | 15.5087 | 331.6189 | 332 | 0.7 | 41.8 | 0.7 | 41.44 | 29.26 | 29.008 | 58.268 | 34.0653 | 8092.7778 | 137.1541 | 7955.6237 | 0.00066545 | 24.9406 | 298.0906 | 298.0012 | 306.4106 | 305.3682 | 307.9109 | 307.7981 | 16808.954 | 0.0021613 | 0.00028108 | 0.00028036 | 572.4434 | 65.4743 | 35761.5731 | 418 | 35343.5731 | 2.1275 | 7.929 | 3.5522 | 15833.9207 | 496.9001 | 66.7246 | -0.019096 | 72.8373 | -0.11246 | 0.744 | 0.72
G_6_05 | 6 | 0.5 | 4500 | 2.9738 | 6754.8071 | 13.392 | 24.4 | 144725 | 1.8468e-05 | 1007 | 0.0074851 | 1.695 | 16.4874 | 373.0107 | 373 | 0.7 | 41.94 | 0.7 | 41.97 | 29.358 | 29.379 | 58.737 | 33.3645 | 8157.9167 | 122.2171 | 8035.6996 | 0.00074851 | 24.9111 | 298.0611 | 297.9561 | 305.6155 | 304.4789 | 307.0289 | 306.9786 | 21703.892 | 0.0021613 | 0.00028108 | 0.00028036 | 661.2058 | 75.6266 | 43365.138 | 470 | 42895.138 | 1.998 | 7.8591 | 3.5209 | 19217.0218 | 558.9218 | 73.2295 | 0.031697 | 81.491 | -0.077544 | 0.744 | 0.72
G_6_05 | 6 | 0.5 | 5000 | 2.9738 | 7496.8867 | 13.392 | 24.4 | 152825 | 1.8469e-05 | 1007 | 0.0083172 | 1.79 | 17.348 | 414.4787 | 414 | 0.7 | 41.94 | 0.7 | 41.97 | 29.358 | 29.379 | 58.737 | 32.7322 | 8157.9167 | 108.7408 | 8049.1759 | 0.00083172 | 24.8426 | 297.9926 | 297.8709 | 304.7748 | 303.7415 | 306.3323 | 306.0831 | 26288.142 | 0.0021613 | 0.00028108 | 0.00028036 | 727.1533 | 83.1695 | 51486.6691 | 522 | 50964.6691 | 1.9586 | 7.8115 | 3.4995 | 22832.1718 | 621.0578 | 79.5839 | 0.043112 | 90.0996 | -0.083325 | 0.744 | 0.72
G_6_05 | 6 | 0.5 | 6000 | 2.9738 | 8998.9112 | 13.392 | 24.4 | 169225 | 1.8471e-05 | 1007 | 0.0099817 | 1.982 | 18.803 | 497.4283 | 497 | 0.8 | 47.98 | 0.8 | 47.96 | 38.384 | 38.368 | 76.752 | 34.0426 | 10660 | 136.6704 | 10523.3296 | 0.00099817 | 24.8044 | 297.9544 | 297.7992 | 305.1268 | 304.0284 | 307.2287 | 307.2773 | 34626.771 | 0.0021613 | 0.00028108 | 0.00028036 | 861.4461 | 98.5295 | 68146.4427 | 627 | 67519.4427 | 1.968 | 7.6478 | 3.4262 | 30248.7103 | 745.3501 | 91.91 | 0.067183 | 107.1997 | -0.087997 | 0.744 | 0.72
==== G_5_03 (L=5mm, t=0.3mm, ε=0.815) ====
G_5_03 | 5 | 0.3 | 600 | 2.6756 | 914.0007 | 10.1875 | 24 | 102325 | 1.8442e-05 | 1007 | 0.00084261 | 1.2 | 3.4348 | 41.9908 | 42 | 0.35 | 32.13 | 0.35 | 32 | 11.2455 | 11.2 | 22.4455 | 42.3824 | 4489.1 | 314.4169 | 4174.6831 | 8.4261e-05 | 24.5561 | 297.7061 | 297.7061 | 322.6126 | 316.7883 | 318.5092 | 318.4383 | 632.5439 | 0.0015216 | 0.00021067 | 0.00021067 | 153.5993 | 15.8068 | 1043.2308 | 42 | 1001.2308 | 1.6493 | 7.4936 | 3.6794 | 491.6043 | 82.7107 | 15.1909 | 0.038962 | 10.7805 | 0.31798 | 0.815 | 0.72
G_5_03 | 5 | 0.3 | 800 | 2.6756 | 1218.6675 | 10.1875 | 24 | 103125 | 1.8442e-05 | 1007 | 0.0011235 | 1.209 | 4.5798 | 55.9877 | 56 | 0.35 | 32.13 | 0.35 | 32 | 11.2455 | 11.2 | 22.4455 | 38.5403 | 4489.1 | 232.529 | 4256.571 | 0.00011235 | 24.6045 | 297.7545 | 297.743 | 316.5374 | 312.7438 | 314.4176 | 314.4384 | 961.5818 | 0.0015216 | 0.00021067 | 0.00021067 | 183.5234 | 18.8863 | 1835.9931 | 56 | 1779.9931 | 1.9093 | 7.5219 | 3.6933 | 873.9766 | 110.2809 | 19.066 | -0.0095197 | 14.1816 | 0.24911 | 0.815 | 0.72
G_5_03 | 5 | 0.3 | 1000 | 2.6756 | 1522.5089 | 10.1875 | 24.2 | 104025 | 1.8452e-05 | 1007 | 0.0014051 | 1.219 | 5.7278 | 70.0226 | 70 | 0.35 | 32.13 | 0.35 | 32 | 11.2455 | 11.2 | 22.4455 | 36.3761 | 4489.1 | 186.4032 | 4302.6968 | 0.00014051 | 24.6651 | 297.8151 | 297.8091 | 312.8786 | 310.0745 | 311.6303 | 311.8474 | 1424.136 | 0.0015216 | 0.00021067 | 0.00021067 | 217.4728 | 22.38 | 2750.1117 | 70 | 2680.1117 | 1.9311 | 7.2707 | 3.5699 | 1315.9348 | 137.9259 | 22.7405 | -0.01611 | 17.5426 | 0.21615 | 0.815 | 0.72
G_5_03 | 5 | 0.3 | 1200 | 2.6756 | 1826.5157 | 10.1875 | 24.3 | 105425 | 1.8457e-05 | 1007 | 0.0016866 | 1.235 | 6.8752 | 84.0499 | 84 | 0.35 | 32.13 | 0.35 | 32 | 11.2455 | 11.2 | 22.4455 | 34.9014 | 4489.1 | 154.973 | 4334.127 | 0.00016866 | 24.7119 | 297.8619 | 297.8444 | 310.4919 | 308.2851 | 310.0222 | 309.8084 | 2004.2061 | 0.0015216 | 0.00021067 | 0.00021067 | 249.5017 | 25.676 | 3788.7182 | 84 | 3704.7182 | 1.8904 | 7.0219 | 3.4477 | 1819.0166 | 165.5559 | 26.2626 | -0.022845 | 20.872 | 0.1871 | 0.815 | 0.72
G_5_03 | 5 | 0.3 | 1400 | 2.6756 | 2129.7811 | 10.1875 | 24.5 | 106025 | 1.8467e-05 | 1007 | 0.0019688 | 1.241 | 8.0255 | 98.1113 | 98 | 0.4 | 36.9 | 0.4 | 37.09 | 14.76 | 14.836 | 29.596 | 36.76 | 5919.2 | 194.5857 | 5724.6143 | 0.00019688 | 24.875 | 298.025 | 298.0092 | 312.4447 | 310.0545 | 312.1931 | 312.1692 | 2675.6861 | 0.0015216 | 0.00021067 | 0.00021067 | 278.5577 | 28.6662 | 4910.2609 | 98 | 4812.2609 | 1.8351 | 6.7105 | 3.2949 | 2362.8201 | 193.2532 | 29.6628 | -0.034767 | 24.1754 | 0.15666 | 0.815 | 0.72
G_5_03 | 5 | 0.3 | 1600 | 2.6756 | 2434.0355 | 10.1875 | 24.5 | 107325 | 1.8467e-05 | 1007 | 0.00225 | 1.256 | 9.172 | 112.1272 | 112 | 0.4 | 36.9 | 0.4 | 37.09 | 14.76 | 14.836 | 29.596 | 35.6125 | 5919.2 | 170.1285 | 5749.0715 | 0.000225 | 24.899 | 298.049 | 298.0232 | 310.7018 | 308.7155 | 310.9663 | 310.7189 | 3496.2154 | 0.0015216 | 0.00021067 | 0.00021067 | 307.3191 | 31.626 | 6245.689 | 112 | 6133.689 | 1.7864 | 6.5889 | 3.2352 | 3011.6413 | 220.8608 | 32.962 | -0.042246 | 27.4567 | 0.13183 | 0.815 | 0.72
G_5_03 | 5 | 0.3 | 1800 | 2.6756 | 2738.2899 | 10.1875 | 24.5 | 108825 | 1.8467e-05 | 1007 | 0.0025313 | 1.274 | 10.3185 | 126.1431 | 126 | 0.4 | 36.9 | 0.4 | 37.09 | 14.76 | 14.836 | 29.596 | 34.7581 | 5919.2 | 151.9192 | 5767.2808 | 0.00025313 | 24.9485 | 298.0985 | 298.0667 | 309.3584 | 307.7513 | 309.8268 | 309.9152 | 4427.7117 | 0.0015216 | 0.00021067 | 0.00021067 | 329.9382 | 33.9537 | 7695.5655 | 126 | 7569.5655 | 1.738 | 6.472 | 3.1778 | 3716.6567 | 248.4684 | 36.1755 | -0.065436 | 30.7188 | 0.095275 | 0.815 | 0.72
G_5_03 | 5 | 0.3 | 2000 | 2.6756 | 3042.5444 | 10.1875 | 24.5 | 110325 | 1.8467e-05 | 1007 | 0.0028125 | 1.291 | 11.4649 | 140.159 | 140 | 0.4 | 36.9 | 0.4 | 37.09 | 14.76 | 14.836 | 29.596 | 34.1433 | 5919.2 | 138.8159 | 5780.3841 | 0.00028125 | 24.9704 | 298.1204 | 298.0796 | 308.2772 | 306.7737 | 308.8421 | 308.8548 | 5255.0974 | 0.0015216 | 0.00021067 | 0.00021067 | 367.7353 | 37.8434 | 9248.7516 | 140 | 9108.7516 | 1.76 | 6.3518 | 3.1187 | 4472.3971 | 276.076 | 39.3146 | -0.038877 | 33.9639 | 0.10251 | 0.815 | 0.72
G_5_03 | 5 | 0.3 | 2500 | 2.6756 | 3802.9745 | 10.1875 | 24.5 | 114925 | 1.8468e-05 | 1007 | 0.0035158 | 1.345 | 14.332 | 175.2082 | 175 | 0.45 | 41.54 | 0.45 | 41.65 | 18.693 | 18.7425 | 37.4355 | 34.8756 | 7487.1 | 154.4239 | 7332.6761 | 0.00035158 | 25.0244 | 298.1744 | 298.1103 | 308.4593 | 307.0896 | 309.6272 | 309.7424 | 8526.7133 | 0.0015216 | 0.00021067 | 0.00021067 | 432.0579 | 44.4628 | 13668.6553 | 175 | 13493.6553 | 1.603 | 6.1524 | 3.0208 | 6625.3847 | 345.1137 | 46.8914 | -0.054622 | 42.0132 | 0.055092 | 0.815 | 0.72
G_5_03 | 5 | 0.3 | 3000 | 2.6756 | 4563.3223 | 10.1875 | 24.5 | 119925 | 1.8469e-05 | 1007 | 0.0042192 | 1.404 | 17.1993 | 210.2613 | 210 | 0.45 | 41.54 | 0.45 | 41.65 | 18.693 | 18.7425 | 37.4355 | 33.7637 | 7487.1 | 130.7264 | 7356.3736 | 0.00042192 | 25.0195 | 298.1695 | 298.0892 | 306.691 | 305.6191 | 308.3567 | 308.0127 | 11894.096 | 0.0015216 | 0.00021067 | 0.00021067 | 500.1247 | 51.4675 | 18605.2984 | 210 | 18395.2984 | 1.5642 | 5.9593 | 2.926 | 9032.0915 | 414.1588 | 54.154 | -0.052199 | 49.987 | 0.028766 | 0.815 | 0.72
G_5_03 | 5 | 0.3 | 3500 | 2.6756 | 5323.5878 | 10.1875 | 24.5 | 125325 | 1.847e-05 | 1007 | 0.0049227 | 1.467 | 20.0669 | 245.3181 | 245 | 0.45 | 41.54 | 0.45 | 41.65 | 18.693 | 18.7425 | 37.4355 | 32.8698 | 7487.1 | 111.6743 | 7375.4257 | 0.00049227 | 25.0218 | 298.1718 | 298.067 | 305.6072 | 304.5005 | 307.1584 | 307.0066 | 15579.056 | 0.0015216 | 0.00021067 | 0.00021067 | 588.842 | 60.5973 | 24129.3316 | 245 | 23884.3316 | 1.5488 | 5.822 | 2.8586 | 11727.2068 | 483.2115 | 61.1653 | -0.0093736 | 57.8984 | 0.044539 | 0.815 | 0.72
G_5_03 | 5 | 0.3 | 4000 | 2.6756 | 6084.1003 | 10.1875 | 24.5 | 131725 | 1.847e-05 | 1007 | 0.005626 | 1.542 | 22.9336 | 280.3636 | 280 | 0.5 | 46.1 | 0.5 | 46.24 | 23.05 | 23.12 | 46.17 | 33.9412 | 9234 | 134.5097 | 9099.4903 | 0.0005626 | 25.0337 | 298.1837 | 298.0541 | 305.9905 | 305.0252 | 308.1005 | 308.1132 | 19650.898 | 0.0015216 | 0.00021067 | 0.00021067 | 637.8712 | 65.6428 | 30076.2116 | 280 | 29796.2116 | 1.5305 | 5.7177 | 2.8074 | 14629.9399 | 552.2417 | 67.9684 | -0.035428 | 65.7568 | -0.0017363 | 0.815 | 0.72
G_5_03 | 5 | 0.3 | 4500 | 2.6756 | 6844.2423 | 10.1875 | 24.5 | 138325 | 1.8471e-05 | 1007 | 0.0063295 | 1.619 | 25.8017 | 315.4261 | 315 | 0.5 | 45.83 | 0.5 | 45.88 | 22.915 | 22.94 | 45.855 | 33.1931 | 9171 | 118.5655 | 9052.4345 | 0.00063295 | 25 | 298.15 | 298.0006 | 304.9014 | 304.1176 | 307.122 | 307.16 | 23543.079 | 0.0015216 | 0.00021067 | 0.00021067 | 701.2223 | 72.1623 | 36698.2315 | 315 | 36383.2315 | 1.5588 | 5.6711 | 2.7845 | 17864.1667 | 621.3055 | 74.5946 | -0.033707 | 73.5692 | -0.019498 | 0.815 | 0.72
G_5_03 | 5 | 0.3 | 5000 | 2.6756 | 7626.0286 | 10.1875 | 24.5 | 144925 | 1.8472e-05 | 1007 | 0.0070332 | 1.697 | 28.6701 | 350.4924 | 351 | 0.5 | 46.1 | 0.5 | 46.24 | 23.05 | 23.12 | 46.17 | 32.6461 | 9234 | 106.9071 | 9127.0929 | 0.00070332 | 24.9799 | 298.1299 | 297.9624 | 304.1906 | 303.3224 | 306.3377 | 306.3634 | 29566.359 | 0.0015216 | 0.00021067 | 0.00021067 | 809.2244 | 83.2767 | 43754.4596 | 351 | 43403.4596 | 1.4799 | 5.6314 | 2.765 | 21311.0987 | 690.3768 | 81.0675 | 0.026528 | 81.341 | 0.023244 | 0.815 | 0.72
G_5_03 | 5 | 0.3 | 6000 | 2.6756 | 9145.4037 | 10.1875 | 24.5 | 160825 | 1.8475e-05 | 1007 | 0.0084412 | 1.883 | 34.4097 | 420.6592 | 421 | 0.5 | 46.1 | 0.5 | 46.24 | 23.05 | 23.12 | 46.17 | 31.7468 | 9234 | 87.7394 | 9146.2606 | 0.00084412 | 24.9575 | 298.1075 | 297.9013 | 302.9759 | 302.0759 | 305.1125 | 304.9724 | 39477.427 | 0.0015216 | 0.00021067 | 0.00021067 | 1032.0823 | 106.2108 | 58937.7262 | 421 | 58516.7262 | 1.4929 | 5.6101 | 2.7545 | 28731.7126 | 828.5867 | 93.6233 | 0.11851 | 96.7788 | 0.088804 | 0.815 | 0.72
G_5_03 | 5 | 0.3 | 7000 | 2.6756 | 10664.8626 | 10.1875 | 24.5 | 175325 | 1.8477e-05 | 1007 | 0.0098492 | 2.053 | 40.1491 | 490.8222 | 491 | 0.5 | 46.1 | 0.5 | 46.24 | 23.05 | 23.12 | 46.17 | 31.091 | 9234 | 73.762 | 9160.238 | 0.00098492 | 24.9368 | 298.0868 | 297.8438 | 302.1137 | 301.1048 | 303.9273 | 304.0004 | 49935.654 | 0.0015216 | 0.00021067 | 0.00021067 | 1350.1472 | 138.9426 | 74018.8605 | 491 | 73527.8605 | 1.4823 | 5.4641 | 2.6829 | 36102.1795 | 966.7892 | 105.7447 | 0.23893 | 112.096 | 0.19322 | 0.815 | 0.72
G_5_03 | 5 | 0.3 | 16/17分别取代8/9 | [40 empty] | 1.5759
==== G_5_04 (L=5mm, t=0.4mm, ε=0.754) ====
G_5_04 | 5 | 0.4 | 600 | 2.5053 | 912.3187 | 9.425 | 24.7 | 102825 | 1.8476e-05 | 1007 | 0.00083408 | 1.203 | 3.6751 | 41.5655 | 42 | 0.35 | 32.09 | 0.35 | 31.99 | 11.2315 | 11.1965 | 22.428 | 41.8616 | 4485.6 | 303.3157 | 4182.2843 | 8.3408e-05 | 25.2078 | 298.3578 | 298.3561 | 323.2139 | 317.4849 | 318.7903 | 318.8329 | 682.5786 | 0.0015034 | 0.00019741 | 0.00019743 | 157.9229 | 15.2172 | 1464.9333 | 42 | 1422.9333 | 2.1462 | 8.7215 | 3.9595 | 646.0117 | 88.4966 | 14.9521 | 0.017419 | 11.7691 | 0.22659 | 0.754 | 0.72
G_5_04 | 5 | 0.4 | 800 | 2.5053 | 1194.703 | 9.425 | 24.7 | 103525 | 1.8476e-05 | 1007 | 0.0011121 | 1.211 | 4.9001 | 55.4206 | 55 | 0.35 | 32.09 | 0.35 | 31.99 | 11.2315 | 11.1965 | 22.428 | 38.7441 | 4485.6 | 236.8727 | 4248.7273 | 0.00011121 | 25.1979 | 298.3479 | 298.3432 | 317.306 | 313.1137 | 314.4138 | 314.4303 | 1140.539 | 0.0015034 | 0.00019741 | 0.00019743 | 201.2407 | 19.3912 | 2347.9818 | 56 | 2291.9818 | 2.0587 | 7.9284 | 3.5995 | 1040.5597 | 117.9955 | 18.7663 | 0.032225 | 15.4819 | 0.2016 | 0.754 | 0.72
G_5_04 | 5 | 0.4 | 1000 | 2.5053 | 1498.8093 | 9.425 | 24.7 | 104825 | 1.8476e-05 | 1007 | 0.0013901 | 1.226 | 6.1252 | 69.2758 | 69 | 0.35 | 32.09 | 0.35 | 31.99 | 11.2315 | 11.1965 | 22.428 | 36.5581 | 4485.6 | 190.2832 | 4295.3168 | 0.00013901 | 25.2246 | 298.3746 | 298.3594 | 313.8112 | 310.5876 | 311.9863 | 311.8151 | 1595.9277 | 0.0015034 | 0.00019741 | 0.00019743 | 236.926 | 22.8298 | 3456.3127 | 70 | 3386.3127 | 2.1657 | 7.5437 | 3.4248 | 1537.386 | 147.4943 | 22.383 | 0.019569 | 19.1511 | 0.16113 | 0.754 | 0.72
G_5_04 | 5 | 0.4 | 1200 | 2.5053 | 1824.6374 | 9.425 | 24.7 | 105925 | 1.8476e-05 | 1007 | 0.0016682 | 1.239 | 7.3502 | 83.131 | 84 | 0.35 | 32.09 | 0.35 | 31.99 | 11.2315 | 11.1965 | 22.428 | 35.2241 | 4485.6 | 161.8504 | 4323.7496 | 0.00016682 | 25.246 | 298.396 | 298.3849 | 311.1845 | 308.6545 | 309.9289 | 309.9065 | 2263.893 | 0.0015034 | 0.00019741 | 0.00019743 | 275.596 | 26.556 | 4722.1629 | 84 | 4638.1629 | 2.0859 | 7.2139 | 3.2751 | 2105.726 | 176.9932 | 25.8497 | 0.026594 | 22.7858 | 0.14197 | 0.754 | 0.72
G_5_04 | 5 | 0.4 | 1400 | 2.5053 | 2106.9077 | 9.425 | 24.7 | 107525 | 1.8477e-05 | 1007 | 0.0019463 | 1.258 | 8.5757 | 96.9914 | 97 | 0.4 | 36.9 | 0.4 | 37.09 | 14.76 | 14.836 | 29.596 | 36.8067 | 5919.2 | 195.5822 | 5723.6178 | 0.00019463 | 25.2536 | 298.4036 | 298.3796 | 312.9559 | 310.3498 | 311.9299 | 312.1145 | 2918.0892 | 0.0015034 | 0.00019741 | 0.00019743 | 299.7369 | 28.8821 | 6203.4784 | 98 | 6105.4784 | 2.1259 | 7.0305 | 3.1918 | 2771.8872 | 206.5033 | 29.1965 | -0.010884 | 26.3922 | 0.086212 | 0.754 | 0.72
G_5_04 | 5 | 0.4 | 1600 | 2.5053 | 2410.3452 | 9.425 | 24.8 | 109125 | 1.8482e-05 | 1007 | 0.0022249 | 1.276 | 9.8035 | 110.8773 | 111 | 0.4 | 36.9 | 0.4 | 37.09 | 14.76 | 14.836 | 29.596 | 35.7699 | 5919.2 | 173.4847 | 5745.7153 | 0.00022249 | 25.2403 | 298.3903 | 298.364 | 310.9335 | 309.1817 | 310.8018 | 310.908 | 3700.4446 | 0.0015034 | 0.00019741 | 0.00019743 | 310.0739 | 29.8782 | 7800.2665 | 112 | 7688.2665 | 2.1079 | 6.8242 | 3.0982 | 3490.473 | 236.0676 | 32.4439 | -0.085871 | 29.9743 | -0.0032168 | 0.754 | 0.72
G_5_04 | 5 | 0.4 | 1800 | 2.5053 | 2714.3527 | 9.425 | 24.8 | 110825 | 1.8482e-05 | 1007 | 0.0025031 | 1.296 | 11.0289 | 124.7369 | 125 | 0.4 | 36.9 | 0.4 | 37.09 | 14.76 | 14.836 | 29.596 | 34.8474 | 5919.2 | 153.8229 | 5765.3771 | 0.00025031 | 25.2644 | 298.4144 | 298.3777 | 309.9807 | 308.1353 | 309.6929 | 309.9307 | 4914.3695 | 0.0015034 | 0.00019741 | 0.00019743 | 352.7792 | 33.9932 | 9591.5468 | 126 | 9465.5468 | 1.9517 | 6.6922 | 3.0383 | 4297.3582 | 265.576 | 35.6068 | -0.047468 | 33.5355 | 0.013465 | 0.754 | 0.72
G_5_04 | 5 | 0.4 | 2000 | 2.5053 | 3018.3602 | 9.425 | 24.8 | 112625 | 1.8482e-05 | 1007 | 0.0027812 | 1.317 | 12.2543 | 138.5966 | 139 | 0.4 | 36.9 | 0.4 | 37.09 | 14.76 | 14.836 | 29.596 | 34.191 | 5919.2 | 139.8323 | 5779.3677 | 0.00027812 | 25.2523 | 298.4023 | 298.3606 | 308.5462 | 307.2366 | 308.8167 | 308.9572 | 5587.9697 | 0.0015034 | 0.00019741 | 0.00019743 | 368.9234 | 35.5488 | 11498.8408 | 140 | 11358.8408 | 2.0578 | 6.5599 | 2.9782 | 5156.9137 | 295.0845 | 38.6966 | -0.088546 | 37.0782 | -0.04302 | 0.754 | 0.72
G_5_04 | 5 | 0.4 | 2500 | 2.5053 | 3767.4679 | 9.425 | 23.7 | 116725 | 1.8429e-05 | 1007 | 0.0034665 | 1.37 | 15.274 | 172.7489 | 173 | 0.45 | 41.25 | 0.45 | 41.32 | 18.5625 | 18.594 | 37.1565 | 33.9684 | 7431.3 | 135.0889 | 7296.2111 | 0.00034665 | 24.2906 | 297.4406 | 297.3818 | 307.7356 | 306.8274 | 308.9215 | 308.8626 | 8109.5624 | 0.0015034 | 0.00019741 | 0.00019743 | 409.0771 | 39.418 | 15989.6813 | 175 | 15814.6813 | 1.9717 | 6.0031 | 2.7254 | 7179.8653 | 367.7979 | 46.1543 | -0.17089 | 45.8656 | -0.16357 | 0.754 | 0.72
G_5_04 | 5 | 0.4 | 3000 | 2.5053 | 4505.2061 | 9.425 | 23.9 | 123225 | 1.844e-05 | 1007 | 0.0041623 | 1.445 | 18.3397 | 207.4224 | 207 | 0.45 | 41.25 | 0.45 | 41.32 | 18.5625 | 18.594 | 37.1565 | 32.8048 | 7431.3 | 110.2891 | 7321.0109 | 0.00041623 | 24.3467 | 297.4967 | 297.4207 | 306.0901 | 305.5879 | 307.6411 | 307.6628 | 11053.211 | 0.0015034 | 0.00019741 | 0.00019743 | 452.4805 | 43.6003 | 22121.3735 | 210 | 21911.3735 | 2.0014 | 5.9379 | 2.6958 | 9947.7636 | 441.6209 | 53.3027 | -0.22253 | 54.5705 | -0.25161 | 0.754 | 0.72
G_5_04 | 5 | 0.4 | 3500 | 2.5053 | 5333.4057 | 9.425 | 23.8 | 130125 | 1.8436e-05 | 1007 | 0.0048549 | 1.527 | 21.3917 | 241.9403 | 245 | 0.45 | 41.25 | 0.45 | 41.32 | 18.5625 | 18.594 | 37.1565 | 31.928 | 7431.3 | 91.6024 | 7339.6976 | 0.00048549 | 24.3435 | 297.4935 | 297.3891 | 304.8291 | 304.497 | 306.4784 | 306.6438 | 14845.641 | 0.0015034 | 0.00019741 | 0.00019743 | 506.4768 | 48.8033 | 28945.4004 | 245 | 28700.4004 | 1.9498 | 5.8945 | 2.6761 | 13029.9818 | 515.1126 | 60.2038 | -0.2336 | 63.2073 | -0.29515 | 0.754 | 0.72
G_5_04 | 5 | 0.4 | 4000 | 2.5053 | 6029.6867 | 9.425 | 23.8 | 137525 | 1.8437e-05 | 1007 | 0.0055488 | 1.614 | 24.449 | 276.5182 | 277 | 0.5 | 46.1 | 0.5 | 46.24 | 23.05 | 23.12 | 46.17 | 32.9538 | 9234 | 113.4636 | 9120.5364 | 0.00055488 | 24.3807 | 297.5307 | 297.4068 | 305.5331 | 305.1906 | 307.6212 | 307.8183 | 18994.691 | 0.0015034 | 0.00019741 | 0.00019743 | 565.7204 | 54.5119 | 36237.4449 | 280 | 35957.4449 | 1.9078 | 5.8344 | 2.6488 | 16324.68 | 588.732 | 66.9 | -0.22725 | 71.7863 | -0.31689 | 0.754 | 0.72
G_5_04 | 5 | 0.4 | 4500 | 2.5053 | 6856.1202 | 9.425 | 23.8 | 145025 | 1.8439e-05 | 1007 | 0.0062431 | 1.702 | 27.5081 | 311.1168 | 315 | 0.5 | 46.1 | 0.5 | 46.24 | 23.05 | 23.12 | 46.17 | 32.2731 | 9234 | 98.956 | 9135.044 | 0.00062431 | 24.3648 | 297.5148 | 297.3672 | 304.5536 | 304.2919 | 306.7825 | 306.8553 | 24282.792 | 0.0015034 | 0.00019741 | 0.00019743 | 623.8431 | 60.1125 | 44026.5192 | 315 | 43711.5192 | 1.8131 | 5.7785 | 2.6234 | 19845.0297 | 662.3954 | 73.422 | -0.22141 | 80.3151 | -0.33608 | 0.754 | 0.72
G_5_04 | 5 | 0.4 | 5000 | 2.5053 | 7639.2625 | 9.425 | 23.8 | 153525 | 1.844e-05 | 1007 | 0.0069371 | 1.802 | 30.5662 | 345.7041 | 351 | 0.5 | 46.1 | 0.5 | 46.24 | 23.05 | 23.12 | 46.17 | 31.7418 | 9234 | 87.632 | 9146.368 | 0.00069371 | 24.3624 | 297.5124 | 297.3446 | 303.5581 | 303.4475 | 305.8454 | 306.1107 | 28473.433 | 0.0015034 | 0.00019741 | 0.00019743 | 683.9531 | 65.9046 | 52392.7166 | 351 | 52041.7166 | 1.8401 | 5.7645 | 2.6171 | 23626.9393 | 736.0348 | 79.7931 | -0.21074 | 88.7995 | -0.3474 | 0.754 | 0.72
G_5_04 | 5 | 0.4 | 6000 | 2.5053 | 9028.749 | 9.425 | 23.9 | 171325 | 1.8447e-05 | 1007 | 0.0083277 | 2.01 | 36.6934 | 415.0023 | 415 | 0.5 | 46.1 | 0.5 | 46.24 | 23.05 | 23.12 | 46.17 | 30.8537 | 9234 | 68.7042 | 9165.2958 | 0.00083277 | 24.3663 | 297.5163 | 297.3156 | 302.474 | 302.3509 | 304.8985 | 304.7849 | 38845.443 | 0.0015034 | 0.00019741 | 0.00019743 | 811.7235 | 78.2163 | 70078.8154 | 421 | 69657.8154 | 1.804 | 5.726 | 2.5996 | 31624.6482 | 883.577 | 92.1516 | -0.17816 | 105.6529 | -0.35078 | 0.754 | 0.72
==== G_5_05 (L=5mm, t=0.5mm, ε=0.694) ====
G_5_05 | 5 | 0.5 | 600 | 2.344 | 892.2387 | 8.675 | 24 | 102925 | 1.8442e-05 | 1007 | 0.00081905 | 1.207 | 3.9209 | 40.8163 | 41 | 0.35 | 32.32 | 0.35 | 32.34 | 11.312 | 11.319 | 22.631 | 41.6104 | 4526.2 | 297.9615 | 4228.2385 | 8.1905e-05 | 24.6098 | 297.7598 | 297.7563 | 323.4779 | 317.8172 | 318.9287 | 318.8475 | 894.9026 | 0.0014799 | 0.00018403 | 0.00018402 | 154.3189 | 13.9122 | 1732.8219 | 42 | 1690.8219 | 1.9363 | 8.5328 | 3.5667 | 706.7635 | 94.4145 | 14.7142 | -0.057649 | 12.8619 | 0.075495 | 0.694 | 0.72
G_5_05 | 5 | 0.5 | 800 | 2.344 | 1173.9342 | 8.675 | 24.4 | 103625 | 1.8461e-05 | 1007 | 0.0010932 | 1.213 | 5.2332 | 54.4777 | 54 | 0.35 | 32.32 | 0.35 | 32.34 | 11.312 | 11.319 | 22.631 | 38.8843 | 4526.2 | 239.8602 | 4286.3398 | 0.00010932 | 24.9302 | 298.0802 | 298.0735 | 317.536 | 313.6494 | 314.7914 | 314.6689 | 1424.9475 | 0.0014799 | 0.00018403 | 0.00018402 | 191.3821 | 17.2535 | 2633.5922 | 56 | 2577.5922 | 1.8482 | 7.3202 | 3.0598 | 1077.4335 | 126.0157 | 18.4678 | -0.070375 | 16.9196 | 0.019357 | 0.694 | 0.72
G_5_05 | 5 | 0.5 | 1000 | 2.344 | 1499.9458 | 8.675 | 24.4 | 105125 | 1.8462e-05 | 1007 | 0.0013666 | 1.231 | 6.5419 | 68.1009 | 69 | 0.35 | 32.32 | 0.35 | 32.34 | 11.312 | 11.319 | 22.631 | 36.3288 | 4526.2 | 185.3964 | 4340.8036 | 0.00013666 | 24.9588 | 298.1088 | 298.0998 | 313.963 | 310.9012 | 311.9872 | 311.9641 | 2145.3634 | 0.0014799 | 0.00018403 | 0.00018402 | 231.0256 | 20.8275 | 4090.5462 | 70 | 4020.5462 | 1.9067 | 7.3614 | 3.0771 | 1680.5883 | 157.5282 | 22.0269 | -0.057589 | 20.9295 | -0.0048959 | 0.694 | 0.72
G_5_05 | 5 | 0.5 | 1200 | 2.344 | 1782.5443 | 8.675 | 24.4 | 106825 | 1.8462e-05 | 1007 | 0.0016399 | 1.251 | 7.8502 | 81.721 | 82 | 0.35 | 32.32 | 0.35 | 32.34 | 11.312 | 11.319 | 22.631 | 34.8049 | 4526.2 | 152.9164 | 4373.2836 | 0.00016399 | 24.9977 | 298.1477 | 298.1356 | 311.3181 | 308.9622 | 309.9956 | 310.0763 | 3141.1616 | 0.0014799 | 0.00018403 | 0.00018402 | 265.952 | 23.9762 | 5683.192 | 84 | 5599.192 | 1.8093 | 7.1781 | 3.0004 | 2340.4622 | 189.0339 | 25.4385 | -0.060989 | 24.9017 | -0.038601 | 0.694 | 0.72
G_5_05 | 5 | 0.5 | 1400 | 2.344 | 2064.0248 | 8.675 | 24.6 | 108625 | 1.8472e-05 | 1007 | 0.0019142 | 1.271 | 9.1636 | 95.3928 | 95 | 0.4 | 36.93 | 0.4 | 37.08 | 14.772 | 14.832 | 29.604 | 36.4677 | 5920.8 | 188.3562 | 5732.4438 | 0.00019142 | 25.0246 | 298.1746 | 298.151 | 313.2142 | 310.4821 | 311.8081 | 311.9621 | 4275.3442 | 0.0014799 | 0.00018403 | 0.00018402 | 305.3803 | 27.5308 | 7384.2238 | 98 | 7286.2238 | 1.7272 | 6.9114 | 2.889 | 3045.6416 | 220.659 | 28.732 | -0.043633 | 28.8429 | -0.047661 | 0.694 | 0.72
G_5_05 | 5 | 0.5 | 1600 | 2.344 | 2368.8381 | 8.675 | 24.5 | 110625 | 1.8467e-05 | 1007 | 0.0021871 | 1.295 | 10.4698 | 108.9909 | 109 | 0.4 | 36.93 | 0.4 | 37.08 | 14.772 | 14.832 | 29.604 | 35.355 | 5920.8 | 164.6406 | 5756.1594 | 0.00021871 | 25.0556 | 298.2056 | 298.1853 | 311.2047 | 309.2689 | 310.6752 | 310.6641 | 5048.4727 | 0.0014799 | 0.00018403 | 0.00018402 | 320.9286 | 28.9325 | 9355.6389 | 112 | 9243.6389 | 1.8532 | 6.7821 | 2.8349 | 3863.8411 | 252.1134 | 31.9277 | -0.10353 | 32.7577 | -0.13221 | 0.694 | 0.72
G_5_05 | 5 | 0.5 | 1800 | 2.344 | 2672.369 | 8.675 | 24.6 | 112825 | 1.8472e-05 | 1007 | 0.0024611 | 1.32 | 11.7817 | 122.6479 | 123 | 0.4 | 36.93 | 0.4 | 37.08 | 14.772 | 14.832 | 29.604 | 34.4728 | 5920.8 | 145.8381 | 5774.9619 | 0.00024611 | 25.0598 | 298.2098 | 298.1797 | 309.7614 | 308.1494 | 309.5432 | 309.5357 | 6476.2381 | 0.0014799 | 0.00018403 | 0.00018402 | 350.6822 | 31.6148 | 11514.7695 | 126 | 11388.7695 | 1.778 | 6.6651 | 2.786 | 4760.5057 | 283.7044 | 35.0403 | -0.10835 | 36.6496 | -0.15925 | 0.694 | 0.72
G_5_05 | 5 | 0.5 | 2000 | 2.344 | 2954.6545 | 8.675 | 24.6 | 114925 | 1.8473e-05 | 1007 | 0.0027347 | 1.345 | 13.0915 | 136.2829 | 136 | 0.4 | 36.93 | 0.4 | 37.08 | 14.772 | 14.832 | 29.604 | 33.7733 | 5920.8 | 130.9305 | 5789.8695 | 0.00027347 | 25.0582 | 298.2082 | 298.1735 | 308.5015 | 307.1265 | 308.559 | 308.4705 | 7766.9727 | 0.0014799 | 0.00018403 | 0.00018402 | 385.3355 | 34.7389 | 13664.7945 | 140 | 13524.7945 | 1.7593 | 6.4744 | 2.7063 | 5653.3641 | 315.2441 | 38.0809 | -0.096204 | 40.5212 | -0.16645 | 0.694 | 0.72
G_5_05 | 5 | 0.5 | 2500 | 2.344 | 3693.1183 | 8.675 | 24.6 | 121325 | 1.8474e-05 | 1007 | 0.0034186 | 1.42 | 16.3653 | 170.3628 | 170 | 0.45 | 41.54 | 0.45 | 41.7 | 18.693 | 18.765 | 37.458 | 34.4763 | 7491.6 | 145.9141 | 7345.6859 | 0.00034186 | 25.0988 | 298.2488 | 298.1968 | 308.9063 | 307.3595 | 309.1571 | 309.0467 | 11736.301 | 0.0014799 | 0.00018403 | 0.00018402 | 478.3442 | 43.1238 | 20076.3498 | 175 | 19901.3498 | 1.7106 | 6.2768 | 2.6237 | 8318.7642 | 394.0765 | 45.42 | -0.053245 | 50.1246 | -0.16234 | 0.694 | 0.72
G_5_05 | 5 | 0.5 | 3000 | 2.344 | 4431.502 | 8.675 | 24.6 | 128325 | 1.8475e-05 | 1007 | 0.0041026 | 1.502 | 19.6394 | 204.4464 | 204 | 0.45 | 41.54 | 0.45 | 41.7 | 18.693 | 18.765 | 37.458 | 33.2406 | 7491.6 | 119.5763 | 7372.0237 | 0.00041026 | 25.048 | 298.198 | 298.1299 | 306.971 | 305.6556 | 307.3964 | 307.4055 | 16755.482 | 0.0014799 | 0.00018403 | 0.00018402 | 577.6944 | 52.0805 | 27231.584 | 210 | 27021.584 | 1.6252 | 6.1035 | 2.5513 | 11295.0221 | 472.9174 | 52.4547 | -0.0071845 | 59.6378 | -0.14511 | 0.694 | 0.72
G_5_05 | 5 | 0.5 | 3500 | 2.344 | 5191.5277 | 8.675 | 24.6 | 136825 | 1.8476e-05 | 1007 | 0.0047866 | 1.601 | 22.9139 | 238.5338 | 239 | 0.45 | 41.54 | 0.45 | 41.7 | 18.693 | 18.765 | 37.458 | 32.4137 | 7491.6 | 101.9521 | 7389.6479 | 0.00047866 | 25.0485 | 298.1985 | 298.112 | 305.7269 | 304.5293 | 306.3338 | 306.1818 | 21808.923 | 0.0014799 | 0.00018403 | 0.00018402 | 676.8173 | 61.0167 | 35305.6555 | 245 | 35060.6555 | 1.6189 | 6.0314 | 2.5211 | 14655.354 | 551.7668 | 59.246 | 0.02902 | 69.0767 | -0.13209 | 0.694 | 0.72
G_5_05 | 5 | 0.5 | 4000 | 2.344 | 5929.7505 | 8.675 | 24.6 | 144925 | 1.8477e-05 | 1007 | 0.0054707 | 1.696 | 26.1887 | 272.6248 | 273 | 0.5 | 46.09 | 0.5 | 46.24 | 23.045 | 23.12 | 46.165 | 33.3172 | 9233 | 121.2103 | 9111.7897 | 0.00054707 | 25.0124 | 298.1624 | 298.056 | 306.2137 | 305.067 | 307.1469 | 307.2509 | 28014.211 | 0.0014799 | 0.00018403 | 0.00018402 | 734.4446 | 66.2119 | 43698.1367 | 280 | 43418.1367 | 1.5599 | 5.9124 | 2.4714 | 18148.7811 | 630.6248 | 65.8356 | 0.0056832 | 78.4523 | -0.18487 | 0.694 | 0.72
G_5_05 | 5 | 0.5 | 4500 | 2.344 | 6667.5325 | 8.675 | 24.6 | 154325 | 1.8479e-05 | 1007 | 0.0061552 | 1.806 | 29.4655 | 306.7361 | 307 | 0.5 | 46.09 | 0.5 | 45.88 | 23.045 | 22.94 | 45.985 | 32.6628 | 9197 | 107.2627 | 9089.7373 | 0.00061552 | 25.01 | 298.16 | 298.0413 | 305.1509 | 303.9041 | 305.9812 | 305.9751 | 35009.811 | 0.0014799 | 0.00018403 | 0.00018402 | 903.8271 | 81.4821 | 52891.5644 | 315 | 52576.5644 | 1.5108 | 5.8711 | 2.4541 | 21977.0039 | 709.5297 | 72.2539 | 0.11326 | 87.7731 | -0.077206 | 0.694 | 0.72
G_5_05 | 5 | 0.5 | 5000 | 2.344 | 7405.5556 | 8.675 | 24.6 | 163525 | 1.848e-05 | 1007 | 0.0068394 | 1.914 | 32.7412 | 340.8363 | 341 | 0.5 | 46.09 | 0.5 | 46.24 | 23.045 | 23.12 | 46.165 | 32.0376 | 9233 | 93.9365 | 9139.0635 | 0.00068394 | 24.9819 | 298.1319 | 297.9948 | 304.3362 | 303.2501 | 305.4508 | 305.2604 | 40519.07 | 0.0014799 | 0.00018403 | 0.00018402 | 987.564 | 89.0312 | 62402.2653 | 351 | 62051.2653 | 1.5401 | 5.8142 | 2.4303 | 25937.4289 | 788.409 | 78.5236 | 0.11802 | 97.0453 | -0.090014 | 0.694 | 0.72
G_5_05 | 5 | 0.5 | 6000 | 2.344 | 8880.8815 | 8.675 | 24.6 | 183825 | 1.8483e-05 | 1007 | 0.0082087 | 2.151 | 39.2959 | 409.0699 | 409 | 0.5 | 46.09 | 0.5 | 46.24 | 23.045 | 23.12 | 46.165 | 31.2559 | 9233 | 77.2779 | 9155.7221 | 0.00082087 | 24.9683 | 298.1183 | 297.9602 | 303.1893 | 301.8139 | 303.8385 | 304.0311 | 55241.173 | 0.0014799 | 0.00018403 | 0.00018402 | 1490.8925 | 134.4075 | 82875.4791 | 421 | 82454.4791 | 1.5002 | 5.7728 | 2.413 | 34465.9723 | 946.2444 | 90.6855 | 0.32529 | 115.4637 | 0.14094 | 0.694 | 0.72
G_5_05 | 5 | 0.5 | 16/17分别取代8/9 | [40 empty] | 1.6456
==== G_4_03 (L=4mm, t=0.3mm, ε=0.769) ====
G_4_03 | 4 | 0.3 | 600 | 2.0371 | 921.982 | 6.152 | 25.2 | 105575 | 1.85e-05 | 1007 | 0.00067044 | 1.233 | 4.5257 | 33.4106 | 34 | 0.2 | 32.15 | 0.2 | 31.81 | 6.43 | 6.362 | 12.792 | 36.9928 | 3997.5 | 199.5471 | 3797.9529 | 6.7044e-05 | 25.6457 | 298.7957 | 298.9029 | 317.0234 | 313.2647 | 314.3003 | 314.2302 | 1124.8606 | 0.00096482 | 0.0001285 | 0.0001285 | 180.4606 | 14.139 | 4360.5925 | 41 | 4319.5925 | 3.8766 | 17.967 | 8.3187 | 1999.9713 | 108.9792 | 15.0108 | -0.061657 | 11.5167 | 0.18546 | 0.769 | 0.72
G_4_03 | 4 | 0.3 | 800 | 2.0371 | 1220.2043 | 6.152 | 25.2 | 108325 | 1.8501e-05 | 1007 | 0.00089397 | 1.265 | 6.0346 | 44.5499 | 45 | 0.2 | 32.15 | 0.2 | 31.81 | 6.43 | 6.362 | 12.792 | 34.8356 | 3997.5 | 153.5706 | 3843.9294 | 8.9397e-05 | 25.6993 | 298.8493 | 298.8384 | 312.4774 | 309.8296 | 310.8069 | 310.8069 | 1829.8517 | 0.00096482 | 0.0001285 | 0.0001285 | 229.9916 | 18.0197 | 7003.5081 | 54 | 6949.5081 | 3.8274 | 16.4724 | 7.6267 | 3217.6222 | 145.3134 | 18.8399 | -0.045518 | 15.15 | 0.15925 | 0.769 | 0.72
G_4_03 | 4 | 0.3 | 1000 | 2.0371 | 1518.4765 | 6.152 | 25.2 | 111625 | 1.8501e-05 | 1007 | 0.0011175 | 1.304 | 7.5433 | 55.6874 | 56 | 0.25 | 40.22 | 0.25 | 39.73 | 10.055 | 9.9325 | 19.9875 | 37.6859 | 6246.0937 | 214.3203 | 6031.7735 | 0.00011175 | 25.6775 | 298.8275 | 298.8105 | 315.8895 | 312.8518 | 314.4495 | 314.4495 | 2823.4805 | 0.00096482 | 0.0001285 | 0.0001285 | 270.6027 | 21.2016 | 10204.6814 | 68 | 10136.6814 | 3.6142 | 15.6213 | 7.2327 | 4693.2835 | 181.6418 | 22.4708 | -0.059865 | 18.7405 | 0.11608 | 0.769 | 0.72
G_4_03 | 4 | 0.3 | 1200 | 2.0371 | 1816.7486 | 6.152 | 25.2 | 110325 | 1.8501e-05 | 1007 | 0.001341 | 1.29 | 9.0519 | 66.8249 | 67 | 0.25 | 40.22 | 0.25 | 39.73 | 10.055 | 9.9325 | 19.9875 | 36.2139 | 6246.0937 | 182.9464 | 6063.1473 | 0.0001341 | 25.7111 | 298.8611 | 298.8379 | 313.1842 | 310.7954 | 312.297 | 312.297 | 4016.7107 | 0.00096482 | 0.0001285 | 0.0001285 | 311.3553 | 24.3945 | 13716.1692 | 82 | 13634.1692 | 3.4148 | 14.5093 | 6.7178 | 6312.6203 | 217.9702 | 25.9511 | -0.06381 | 22.2973 | 0.08597 | 0.769 | 0.72
G_4_03 | 4 | 0.3 | 1400 | 2.0371 | 2114.9065 | 6.152 | 25.2 | 118825 | 1.8502e-05 | 1007 | 0.0015645 | 1.388 | 10.5611 | 77.9666 | 78 | 0.25 | 40.22 | 0.25 | 39.73 | 10.055 | 9.9325 | 19.9875 | 35.087 | 6246.0937 | 158.9301 | 6087.1636 | 0.00015645 | 25.7405 | 298.8905 | 298.8605 | 311.3002 | 309.1373 | 310.7082 | 310.7082 | 5425.6083 | 0.00096482 | 0.0001285 | 0.0001285 | 363.3751 | 28.4702 | 17586.4408 | 95 | 17491.4408 | 3.2414 | 14.2141 | 6.5811 | 8098.5371 | 254.3123 | 29.311 | -0.029531 | 25.8263 | 0.092867 | 0.769 | 0.72
G_4_03 | 4 | 0.3 | 1600 | 2.0371 | 2440.1448 | 6.152 | 25.2 | 123525 | 1.8503e-05 | 1007 | 0.0017881 | 1.443 | 12.0705 | 89.1095 | 90 | 0.25 | 40.22 | 0.25 | 39.73 | 10.055 | 9.9325 | 19.9875 | 34.1569 | 6246.0937 | 139.1052 | 6106.9886 | 0.00017881 | 25.7367 | 298.8867 | 298.8479 | 309.647 | 307.9227 | 309.5701 | 309.2798 | 6861.7517 | 0.00096482 | 0.0001285 | 0.0001285 | 400.7436 | 31.398 | 22236.0346 | 109 | 22127.0346 | 3.2406 | 14.0588 | 6.5092 | 10244.817 | 290.6583 | 32.5711 | -0.037362 | 29.3317 | 0.065813 | 0.769 | 0.72
G_4_03 | 4 | 0.3 | 1800 | 2.0371 | 2711.1255 | 6.152 | 25.2 | 127725 | 1.8504e-05 | 1007 | 0.0020118 | 1.492 | 13.5801 | 100.2536 | 100 | 0.28 | 45.04 | 0.28 | 44.6 | 12.6112 | 12.488 | 25.0992 | 35.5057 | 7843.5 | 167.8532 | 7675.6468 | 0.00020118 | 25.7493 | 298.8993 | 298.8514 | 310.9536 | 309.06 | 310.9977 | 310.8674 | 8772.4592 | 0.00096482 | 0.0001285 | 0.0001285 | 441.6924 | 34.6064 | 26488.2434 | 123 | 26365.2434 | 3.0195 | 13.4805 | 6.2415 | 12207.1077 | 327.0083 | 35.7465 | -0.032945 | 32.8165 | 0.051721 | 0.769 | 0.72
G_4_03 | 4 | 0.3 | 2000 | 2.0371 | 3009.3493 | 6.152 | 25.2 | 132125 | 1.8504e-05 | 1007 | 0.0022353 | 1.543 | 15.089 | 111.3929 | 111 | 0.28 | 45.04 | 0.28 | 44.6 | 12.6112 | 12.488 | 25.0992 | 34.7587 | 7843.5 | 151.9316 | 7691.5684 | 0.00022353 | 25.7413 | 298.8913 | 298.8338 | 309.633 | 308.0522 | 309.9544 | 309.8923 | 10547.046 | 0.00096482 | 0.0001285 | 0.0001285 | 478.2175 | 37.4681 | 31261.9298 | 136 | 31125.9298 | 2.964 | 13.1358 | 6.0819 | 14411.3055 | 363.3425 | 38.8483 | -0.036838 | 36.2832 | 0.031624 | 0.769 | 0.72
G_4_03 | 4 | 0.3 | 2500 | 2.0371 | 3768.0572 | 6.152 | 25.2 | 145725 | 1.8506e-05 | 1007 | 0.0027944 | 1.702 | 18.8633 | 139.2561 | 139 | 0.28 | 45.04 | 0.28 | 44.6 | 12.6112 | 12.488 | 25.0992 | 33.4581 | 7843.5 | 124.2123 | 7719.2877 | 0.00027944 | 25.7524 | 298.9024 | 298.8207 | 307.6662 | 306.2714 | 308.2662 | 308.2662 | 15560.998 | 0.00096482 | 0.0001285 | 0.0001285 | 586.4211 | 45.9458 | 44472.8633 | 170 | 44302.8633 | 2.858 | 12.6588 | 5.861 | 20512.2257 | 454.2272 | 46.3353 | -0.0084776 | 44.8822 | 0.023148 | 0.769 | 0.72
G_4_03 | 4 | 0.3 | 3000 | 2.0371 | 4526.3565 | 6.152 | 25.2 | 160325 | 1.8509e-05 | 1007 | 0.0033538 | 1.873 | 22.6396 | 167.1344 | 167 | 0.28 | 45.04 | 0.28 | 44.6 | 12.6112 | 12.488 | 25.0992 | 32.5415 | 7843.5 | 104.6766 | 7738.8234 | 0.00033538 | 25.759 | 298.909 | 298.8038 | 306.1698 | 304.9402 | 306.7703 | 306.7958 | 22048.447 | 0.00096482 | 0.0001285 | 0.0001285 | 713.417 | 55.8958 | 59049.7667 | 204 | 58845.7667 | 2.6782 | 12.3625 | 5.7238 | 27245.59 | 545.1611 | 53.5118 | 0.042652 | 53.4005 | 0.044643 | 0.769 | 0.72
G_4_03 | 4 | 0.3 | 3500 | 2.0371 | 5284.6956 | 6.152 | 25.2 | 175825 | 1.8511e-05 | 1007 | 0.0039132 | 2.054 | 26.4157 | 195.0112 | 195 | 0.29 | 46.69 | 0.29 | 46.11 | 13.5401 | 13.3719 | 26.912 | 32.2638 | 8410 | 98.7585 | 8311.2415 | 0.00039132 | 25.781 | 298.931 | 298.8008 | 305.4729 | 304.3453 | 306.3165 | 306.3165 | 28213.244 | 0.00096482 | 0.0001285 | 0.0001285 | 829.8361 | 65.0172 | 74493.1601 | 238 | 74255.1601 | 2.6404 | 12.1352 | 5.6186 | 34380.1391 | 636.09 | 60.4399 | 0.070402 | 61.8521 | 0.048681 | 0.769 | 0.72
==== G_4_04 (L=4mm, t=0.4mm, ε=0.694) ====
G_4_04 | 4 | 0.4 | 600 | 2.0371 | 926.7913 | 6.152 | 23.2 | 107525 | 1.8404e-05 | 1007 | 0.00066696 | 1.264 | 4.5022 | 33.2373 | 34 | 0.249 | 39.93 | 0.249 | 40.06 | 9.9426 | 9.9749 | 19.9175 | 41.7932 | 6224.2219 | 301.8578 | 5922.3641 | 6.6696e-05 | 23.804 | 296.954 | 296.9441 | 325.094 | 318.9491 | 320.131 | 320.1839 | 1531.6277 | 0.00094798 | 0.00011775 | 0.00011776 | 195.9886 | 15.3556 | 6441.3373 | 41 | 6400.3373 | 4.2056 | 22.189 | 9.275 | 2675.341 | 108.4137 | 15.0108 | 0.022457 | 11.5167 | 0.25 | 0.694 | 0.72
G_4_04 | 4 | 0.4 | 800 | 2.0371 | 1199.3769 | 6.152 | 23.2 | 110525 | 1.8404e-05 | 1007 | 0.00088928 | 1.299 | 6.003 | 44.3163 | 44 | 0.249 | 39.93 | 0.249 | 40.06 | 9.9426 | 9.9749 | 19.9175 | 38.5988 | 6224.2219 | 233.7764 | 5990.4454 | 8.8928e-05 | 23.8667 | 297.0167 | 297.0097 | 318.3917 | 313.9545 | 315.1345 | 315.1823 | 2557.2014 | 0.00094798 | 0.00011775 | 0.00011776 | 249.4423 | 19.5437 | 9819.5099 | 54 | 9765.5099 | 3.8399 | 19.3152 | 8.0737 | 4081.9831 | 144.5516 | 18.8399 | 0.036009 | 15.15 | 0.22481 | 0.694 | 0.72
G_4_04 | 4 | 0.4 | 1000 | 2.0371 | 1498.3256 | 6.152 | 23.4 | 115625 | 1.8415e-05 | 1007 | 0.0011123 | 1.358 | 7.5082 | 55.4285 | 55 | 0.249 | 39.93 | 0.249 | 40.06 | 9.9426 | 9.9749 | 19.9175 | 36.3008 | 6224.2219 | 184.7997 | 6039.4222 | 0.00011123 | 23.8942 | 297.0442 | 297.0243 | 314.4041 | 310.7972 | 311.9628 | 312.0364 | 3896.654 | 0.00094798 | 0.00011775 | 0.00011776 | 306.8205 | 24.0392 | 14111.3523 | 68 | 14043.3523 | 3.6214 | 18.1762 | 7.5976 | 5870.1213 | 180.7975 | 22.4708 | 0.065244 | 18.7405 | 0.22042 | 0.694 | 0.72
G_4_04 | 4 | 0.4 | 1200 | 2.0371 | 1825.2331 | 6.152 | 23.4 | 120325 | 1.8415e-05 | 1007 | 0.0013347 | 1.414 | 9.0098 | 66.5142 | 67 | 0.249 | 39.93 | 0.249 | 40.06 | 9.9426 | 9.9749 | 19.9175 | 34.6195 | 6224.2219 | 148.9654 | 6075.2565 | 0.00013347 | 23.9856 | 297.1356 | 297.118 | 311.6045 | 308.8107 | 309.9928 | 310.0391 | 5307.023 | 0.00094798 | 0.00011775 | 0.00011776 | 350.2984 | 27.4457 | 19476.157 | 82 | 19394.157 | 3.6699 | 17.8145 | 7.4465 | 8106.7576 | 216.957 | 25.9511 | 0.054456 | 22.2973 | 0.18758 | 0.694 | 0.72
G_4_04 | 4 | 0.4 | 1400 | 2.0371 | 2124.7828 | 6.152 | 23.4 | 126225 | 1.8416e-05 | 1007 | 0.0015573 | 1.483 | 10.5121 | 77.6042 | 78 | 0.249 | 39.93 | 0.249 | 40.06 | 9.9426 | 9.9749 | 19.9175 | 33.4584 | 6224.2219 | 124.2185 | 6100.0034 | 0.00015573 | 24.009 | 297.159 | 297.1308 | 309.5695 | 307.1657 | 308.3952 | 308.3279 | 7028.6398 | 0.00094798 | 0.00011775 | 0.00011776 | 406.8894 | 31.8796 | 24890.9469 | 95 | 24795.9469 | 3.5414 | 17.1748 | 7.1791 | 10364.7058 | 253.1302 | 29.311 | 0.080571 | 25.8263 | 0.18988 | 0.694 | 0.72
G_4_04 | 4 | 0.4 | 1600 | 2.0371 | 2423.642 | 6.152 | 23.5 | 132125 | 1.8422e-05 | 1007 | 0.0017803 | 1.552 | 12.0177 | 88.7194 | 89 | 0.249 | 39.93 | 0.249 | 40.06 | 9.9426 | 9.9749 | 19.9175 | 32.5655 | 6224.2219 | 105.1894 | 6119.0325 | 0.00017803 | 24.042 | 297.192 | 297.1532 | 308.0707 | 306.0755 | 307.2728 | 307.2555 | 8928.539 | 0.00094798 | 0.00011775 | 0.00011776 | 447.15 | 35.034 | 30745.1311 | 109 | 30636.1311 | 3.4435 | 16.6548 | 6.9617 | 12805.9028 | 289.3859 | 32.5711 | 0.070299 | 29.3317 | 0.16276 | 0.694 | 0.72
G_4_04 | 4 | 0.4 | 1800 | 2.0371 | 2722.3066 | 6.152 | 23.6 | 138325 | 1.8428e-05 | 1007 | 0.0020035 | 1.624 | 13.5243 | 99.8418 | 100 | 0.28 | 44.83 | 0.28 | 44.9 | 12.5524 | 12.572 | 25.1244 | 33.9332 | 7851.375 | 134.339 | 7717.036 | 0.00020035 | 24.0538 | 297.2038 | 297.1553 | 309.4101 | 307.177 | 308.7214 | 308.6046 | 11016.004 | 0.00094798 | 0.00011775 | 0.00011776 | 497.9875 | 39.0171 | 37079.7463 | 123 | 36956.7463 | 3.366 | 16.2802 | 6.8051 | 15447.9199 | 325.6652 | 35.7465 | 0.083825 | 32.8165 | 0.15892 | 0.694 | 0.72
G_4_04 | 4 | 0.4 | 2000 | 2.0371 | 3021.5964 | 6.152 | 23.6 | 145125 | 1.8429e-05 | 1007 | 0.0022262 | 1.704 | 15.0278 | 110.9414 | 111 | 0.28 | 45.04 | 0.28 | 44.6 | 12.6112 | 12.488 | 25.0992 | 33.3182 | 7843.5 | 121.2318 | 7722.2682 | 0.00022262 | 24.0871 | 297.2371 | 297.1868 | 308.1272 | 306.0848 | 307.5193 | 307.6132 | 13507.36 | 0.00094798 | 0.00011775 | 0.00011776 | 560.8936 | 43.9457 | 43644.7706 | 136 | 43508.7706 | 3.2312 | 15.9642 | 6.673 | 18186.6661 | 361.8698 | 38.8483 | 0.11599 | 36.2832 | 0.17436 | 0.694 | 0.72
G_4_04 | 4 | 0.4 | 2500 | 2.0371 | 3783.185 | 6.152 | 23.6 | 162925 | 1.8432e-05 | 1007 | 0.0027832 | 1.913 | 18.7878 | 138.6993 | 139 | 0.28 | 45.04 | 0.28 | 44.6 | 12.6112 | 12.488 | 25.0992 | 31.8903 | 7843.5 | 90.7981 | 7752.7019 | 0.00027832 | 24.1017 | 297.2517 | 297.1761 | 305.9915 | 304.2074 | 305.6614 | 305.7135 | 20130.93 | 0.00094798 | 0.00011775 | 0.00011776 | 718.3294 | 56.2807 | 61392.0246 | 170 | 61222.0246 | 3.0496 | 15.4092 | 6.441 | 25590.8063 | 452.4109 | 46.3353 | 0.17671 | 44.8822 | 0.20253 | 0.694 | 0.72
G_4_04 | 4 | 0.4 | 3000 | 2.0371 | 4544.7723 | 6.152 | 23.6 | 181025 | 1.8434e-05 | 1007 | 0.0033402 | 2.126 | 22.5478 | 166.4572 | 167 | 0.28 | 45.04 | 0.28 | 44.6 | 12.6112 | 12.488 | 25.0992 | 30.8779 | 7843.5 | 69.2197 | 7774.2803 | 0.00033402 | 24.1186 | 297.2686 | 297.1741 | 304.4645 | 302.8689 | 304.3428 | 304.3714 | 26783.257 | 0.00094798 | 0.00011775 | 0.00011776 | 896.098 | 70.2088 | 79976.5059 | 204 | 79772.5059 | 2.9861 | 14.8964 | 6.2267 | 33344.9075 | 542.952 | 53.5118 | 0.23782 | 53.4005 | 0.2394 | 0.694 | 0.72
==== G_4_05 (L=4mm, t=0.5mm, ε=0.620) ====
G_4_05 | 4 | 0.5 | 800 | 1.7192 | 1142.9966 | 4.96 | 23.8 | 114125 | 1.8434e-05 | 1007 | 0.00085091 | 1.339 | 7.1244 | 42.4043 | 42 | 0.25 | 40.03 | 0.25 | 40.16 | 10.0075 | 10.04 | 20.0475 | 39.7422 | 6264.8438 | 258.1458 | 6006.698 | 8.5091e-05 | 24.3595 | 297.5095 | 297.5007 | 319.9697 | 315.0759 | 316.0412 | 316.1028 | 3314.0088 | 0.00092481 | 0.00010697 | 0.00010697 | 258.5753 | 17.0982 | 13366.7879 | 54 | 13312.7879 | 4.0334 | 19.6829 | 7.3417 | 4985.8119 | 171.5551 | 18.0855 | -0.057747 | 18.9968 | -0.11104 | 0.62 | 0.72
G_4_05 | 4 | 0.5 | 1000 | 1.7192 | 1442.2747 | 4.96 | 23.8 | 120825 | 1.8435e-05 | 1007 | 0.0010637 | 1.418 | 8.906 | 53.0083 | 53 | 0.25 | 40.03 | 0.25 | 40.16 | 10.0075 | 10.04 | 20.0475 | 37.1916 | 6264.8438 | 203.7843 | 6061.0595 | 0.00010637 | 24.4227 | 297.5727 | 297.5559 | 315.5724 | 311.9717 | 312.9959 | 312.9336 | 4887.2644 | 0.00092481 | 0.00010697 | 0.00010697 | 304.4672 | 20.1327 | 19822.2979 | 68 | 19754.2979 | 4.0559 | 19.2736 | 7.1891 | 7393.7171 | 214.4555 | 21.571 | -0.07144 | 23.499 | -0.1672 | 0.62 | 0.72
G_4_05 | 4 | 0.5 | 1200 | 1.7192 | 1740.5761 | 4.96 | 24 | 128325 | 1.8446e-05 | 1007 | 0.0012772 | 1.505 | 10.6935 | 63.6479 | 64 | 0.25 | 40.03 | 0.25 | 40.16 | 10.0075 | 10.04 | 20.0475 | 35.4716 | 6264.8438 | 167.1254 | 6097.7183 | 0.00012772 | 24.477 | 297.627 | 297.6102 | 312.8221 | 309.5794 | 310.5294 | 310.5992 | 6877.8754 | 0.00092481 | 0.00010697 | 0.00010697 | 376.7369 | 24.9115 | 26877.5876 | 82 | 26795.5876 | 3.9078 | 18.7381 | 6.9893 | 10025.3402 | 257.5002 | 24.912 | -1.7287e-05 | 27.9589 | -0.12233 | 0.62 | 0.72
G_4_05 | 4 | 0.5 | 1400 | 1.7192 | 2012.432 | 4.96 | 24 | 135025 | 1.8447e-05 | 1007 | 0.0014901 | 1.583 | 12.4765 | 74.2599 | 74 | 0.25 | 40.03 | 0.25 | 40.16 | 10.0075 | 10.04 | 20.0475 | 34.36 | 6264.8438 | 143.4338 | 6121.41 | 0.00014901 | 24.5464 | 297.6964 | 297.6742 | 310.834 | 307.9834 | 308.9432 | 308.9862 | 9072.9366 | 0.00092481 | 0.00010697 | 0.00010697 | 439.5321 | 29.0638 | 33880.2638 | 95 | 33785.2638 | 3.7342 | 17.8579 | 6.661 | 12637.3384 | 300.4332 | 28.1373 | 0.031879 | 32.384 | -0.11424 | 0.62 | 0.72
G_4_05 | 4 | 0.5 | 1600 | 1.7192 | 2311.452 | 4.96 | 24 | 143225 | 1.8448e-05 | 1007 | 0.0017031 | 1.679 | 14.2596 | 84.8731 | 85 | 0.25 | 40.03 | 0.25 | 40.16 | 10.0075 | 10.04 | 20.0475 | 33.4286 | 6264.8438 | 123.5841 | 6141.2596 | 0.00017031 | 24.5803 | 297.7303 | 297.6979 | 309.1966 | 306.7573 | 307.7268 | 307.7499 | 11467.429 | 0.00092481 | 0.00010697 | 0.00010697 | 493.8664 | 32.6567 | 41987.8739 | 109 | 41878.8739 | 3.6615 | 17.5322 | 6.5395 | 15661.477 | 343.3708 | 31.2669 | 0.042557 | 36.7794 | -0.12624 | 0.62 | 0.72
G_4_05 | 4 | 0.5 | 1800 | 1.7192 | 2583.2475 | 4.96 | 24 | 151025 | 1.8449e-05 | 1007 | 0.0019161 | 1.771 | 16.0429 | 95.4874 | 95 | 0.28 | 44.93 | 0.28 | 45.04 | 12.5804 | 12.6112 | 25.1916 | 34.8588 | 7872.375 | 154.0666 | 7718.3084 | 0.00019161 | 24.6281 | 297.7781 | 297.7411 | 310.6334 | 307.8982 | 309.1264 | 309.1284 | 14529.644 | 0.00092481 | 0.00010697 | 0.00010697 | 550.2242 | 36.3833 | 49952.3804 | 123 | 49829.3804 | 3.438 | 17.0088 | 6.3443 | 18632.2379 | 386.3131 | 34.3151 | 0.056845 | 41.1491 | -0.13099 | 0.62 | 0.72
G_4_05 | 4 | 0.5 | 2000 | 1.7192 | 2881.4233 | 4.96 | 24.1 | 160325 | 1.8455e-05 | 1007 | 0.0021297 | 1.879 | 17.8312 | 106.1316 | 106 | 0.28 | 44.93 | 0.28 | 45.04 | 12.5804 | 12.6112 | 25.1916 | 34.166 | 7872.375 | 139.3004 | 7733.0746 | 0.00021297 | 24.6522 | 297.8022 | 297.7538 | 309.2784 | 306.8942 | 308.0802 | 308.1638 | 16616.527 | 0.00092481 | 0.00010697 | 0.00010697 | 602.163 | 39.8177 | 58970.1413 | 136 | 58834.1413 | 3.5489 | 16.8488 | 6.2846 | 21995.8627 | 429.3764 | 37.2927 | 0.063414 | 45.496 | -0.14261 | 0.62 | 0.72
G_4_05 | 4 | 0.5 | 2500 | 1.7192 | 3614.5873 | 4.96 | 24.1 | 182925 | 1.8459e-05 | 1007 | 0.0026627 | 2.145 | 22.2939 | 132.6932 | 133 | 0.28 | 44.93 | 0.28 | 45.04 | 12.5804 | 12.6112 | 25.1916 | 32.7629 | 7872.375 | 109.3964 | 7762.9786 | 0.00026627 | 24.68 | 297.83 | 297.7673 | 306.954 | 304.9319 | 306.1962 | 306.133 | 25114.684 | 0.00092481 | 0.00010697 | 0.00010697 | 778.2866 | 51.4638 | 81592.2161 | 170 | 81422.2161 | 3.2488 | 16.2088 | 6.0459 | 30433.8966 | 536.8368 | 44.4799 | 0.13571 | 56.2785 | -0.093554 | 0.62 | 0.72

## 边界效应系数
D_8_03 | 0.60811
D_8_04 | 0.57468
D_8_05 | 0.54054
D_6_03 | 0.57468
D_6_04 | 0.52987
D_6_05 | 0.48506
D_5_03 | 0.54765
D_5_04 | 0.49431
D_5_05 | 0.44168
D_4_03 | 0.50711
D_4_04 | 0.44168
D_4_05 | 0.37838
G_8_03 | 0.53317
G_8_04 | 0.50965
G_8_05 | 0.48673
G_6_03 | 0.50965
G_6_04 | 0.47889
G_6_05 | 0.44873
G_5_03 | 0.49156
G_5_04 | 0.45476
G_5_05 | 0.41858
G_4_03 | 0.46381
G_4_04 | 0.41858
G_4_05 | 0.37394