## 实验数据处理
|  | 通用几何参数 |  |  | 高温侧测试数据 |  |  |  |  | 低温侧测试数据 |  |  |  |  | 高温侧初步数据处理 |  |  |  | 低温侧初步数据处理 |  |  |  |  | 高温物性数据 | [5 empty] | 低温物性数据 | [5 empty] | 高温拟合数据 |  |  |  | 低温拟合数据
| 流道长度 m | 特征长度 m | 总核心区截面流通面积 m^2 | 总换热面积 m^2 | 质量流量 kg/s | 入口温度 ℃ | 入口压力 MPa | 出口温度 ℃ | 出口压力 MPa | 质量流量 kg/s | 入口温度 ℃ | 入口压力 MPa | 出口温度 ℃ | 出口压力 MPa | 入口焓值 kJ/kg | 出口焓值 kJ/kg | 换热量 kW | 压差 Mpa | 入口焓值 kJ/kg | 出口焓值 kJ/kg | 换热量 kW | 压差 Mpa | 热平衡 | 进出口均温 ℃ | 进出口均压 MPa | 动力粘度 Pa-s | 定压比热 kJ/kg-K | 流体导热系数 W/(m-K) | 流体密度kg/m^3 | 进出口均温 ℃ | 进出口均压 MPa | 动力粘度 Pa-s | 定压比热 kJ/kg-K | 流体导热系数 W/(m-K) | 流体密度kg/m^3 | Re | Pr | Nu | f | Re | Pr | Nu | f | 壁面温度 ℃ | 对流换热系数 w/(m^2.K) | 对流换热系数 w/(m^2.K)
1 |  | 0.00257 | 0.00059364 | 0.16346 | 0.048445 | 130.4013 | 8.8993 | 102.06 | 8.8838 | 0.050529 | 101.1507 | 8.8706 | 126.9667 | 8.869 | 553.2676 | 515.9552 |  |  | 514.7835 | 549.0978 | [5 empty] | 2.1619e-05 | 1.3157 | 0.030332 | 147.704 |  |  | 2.1544e-05 | 1.3247 | 0.030248 | 148.9113
2 |  | 0.00257 | 0.00059364 | 0.16346 | 0.073929 | 140.7044 | 9.2764 | 105.8618 | 9.2494 | 0.075378 | 100.8838 | 9.1512 | 135.2632 | 9.1404 | 564.0847 | 518.5166 |  |  | 512.2193 | 558.0133 | [5 empty] | 2.2009e-05 | 1.3068 | 0.030955 | 149.8658 |  |  | 2.1799e-05 | 1.323 | 0.030675 | 151.4501
3 |  | 0.00257 | 0.00059364 | 0.16346 | 0.098778 | 130.1283 | 9.4499 | 103.6152 | 9.4029 | 0.1015 | 99.8152 | 9.373 | 127.8717 | 9.3454 | 549.6963 | 514.1789 |  |  | 508.9189 | 547.4028 | [5 empty] | 2.191e-05 | 1.347 | 0.030976 | 158.1469 |  |  | 2.1794e-05 | 1.3591 | 0.030835 | 159.3033
4 |  | 0.00257 | 0.00059364 | 0.16346 | 0.12428 | 131.0052 | 9.8066 | 106.1121 | 9.7368 | 0.1256 | 100.85 | 9.6066 | 128.619 | 9.5709 | 548.7396 | 515.2347 |  |  | 508.5746 | 547.024 | [5 empty] | 2.2139e-05 | 1.3605 | 0.031425 | 163.8552 |  |  | 2.1943e-05 | 1.3699 | 0.031137 | 163.3847
5 |  | 0.00257 | 0.00059364 | 0.16346 | 0.14927 | 133.8671 | 8.7518 | 104.7482 | 8.6243 | 0.14738 | 98.9859 | 9.8944 | 128.3 | 9.8212 | 558.455 | 521.6098 |  |  | 503.4582 | 545.1075 | [5 empty] | 2.1616e-05 | 1.2898 | 0.030204 | 141.4386 |  |  | 2.207e-05 | 1.3957 | 0.031472 | 170.1647
6 |  | 0.00257 | 0.00059364 | 0.16346 | 0.177 | 144.4686 | 9.1616 | 107.23 | 8.9957 | 0.17761 | 96.0157 | 10.0742 | 134.4057 | 9.9745 | 569.3654 | 522.2772 |  |  | 497.35 | 552.1984 | [5 empty] | 2.2e-05 | 1.2863 | 0.030845 | 144.5079 |  |  | 2.2203e-05 | 1.3975 | 0.031703 | 172.2576
7 |  | 0.00257 | 0.00059364 | 0.16346 | 0.20244 | 125.5388 | 9.2133 | 100.9765 | 9.0126 | 0.20004 | 93.3659 | 8.9541 | 120.0118 | 8.8175 | 545.183 | 513.435 |  |  | 502.9042 | 540.4958 | [5 empty] | 2.1646e-05 | 1.3453 | 0.03052 | 154.6074 |  |  | 2.1345e-05 | 1.3666 | 0.030111 | 155.2923
8 |  | 0.00257 | 0.00059364 | 0.16346 | 0.048536 | 149.9471 | 8.4523 | 106.1386 | 8.4378 | 0.050946 | 102.0686 | 9.8486 | 140.3571 | 9.843 | 579.6364 | 524.846 |  |  | 508.4613 | 560.5872 | [5 empty] | 2.1796e-05 | 1.2462 | 0.030305 | 131.3256 |  |  | 2.2247e-05 | 1.3511 | 0.031564 | 163.098
9 |  | 0.00257 | 0.00059364 | 0.16346 | 0.074464 | 162.2106 | 8.5983 | 113.0333 | 8.5648 | 0.076014 | 105.1667 | 10.2625 | 150.7606 | 10.2482 | 593.5209 | 533.0715 |  |  | 509.858 | 571.6593 | [5 empty] | 2.2179e-05 | 1.2267 | 0.030876 | 128.4251 |  |  | 2.2634e-05 | 1.3418 | 0.032177 | 165.6126
10 |  | 0.00257 | 0.00059364 | 0.16346 | 0.099267 | 166.2333 | 9.0548 | 115.8451 | 8.9972 | 0.10248 | 105.4804 | 10.5888 | 154.3353 | 10.5611 | 596.2288 | 533.8715 |  |  | 507.8208 | 574.624 | [5 empty] | 2.247e-05 | 1.2371 | 0.031427 | 134.2194 |  |  | 2.2849e-05 | 1.3502 | 0.032578 | 170.22
11 |  | 0.00257 | 0.00059364 | 0.16346 | 0.12333 | 161.4303 | 8.5496 | 118.4461 | 8.4543 | 0.12501 | 107.5816 | 9.0918 | 152.2553 | 9.0385 | 592.8218 | 540.8046 |  |  | 522.0621 | 579.5141 | [5 empty] | 2.2229e-05 | 1.218 | 0.030922 | 125.8535 |  |  | 2.2122e-05 | 1.2712 | 0.030984 | 141.5662
12 |  | 0.00257 | 0.00059364 | 0.16346 | 0.14908 | 167.1725 | 9.0022 | 117.6412 | 8.8724 | 0.151 | 102.2325 | 9.3184 | 153.7725 | 9.2462 | 597.5802 | 537.0575 |  |  | 512.8478 | 580.3407 | [5 empty] | 2.2481e-05 | 1.2301 | 0.031415 | 131.9551 |  |  | 2.216e-05 | 1.2891 | 0.031131 | 146.8918
13 |  | 0.00257 | 0.00059364 | 0.16346 | 0.17557 | 164.5077 | 8.512 | 116.0218 | 8.3268 | 0.1771 | 100.6077 | 9.4977 | 149.5872 | 9.3982 | 596.6227 | 538.5271 |  |  | 509.0845 | 574.464 | [5 empty] | 2.221e-05 | 1.2139 | 0.030869 | 124.2884 |  |  | 2.2151e-05 | 1.3096 | 0.031211 | 152.1302
14 |  | 0.00257 | 0.00059364 | 0.16346 | 0.048291 | 191.6625 | 8.3407 | 113.6969 | 8.3267 | 0.05081 | 99.9078 | 10.2007 | 169.9437 | 10.2089 | 628.8642 | 535.5378 |  |  | 502.3605 | 595.5997 | [5 empty] | 2.2625e-05 | 1.1877 | 0.031475 | 117.116 |  |  | 2.2794e-05 | 1.3095 | 0.032306 | 159.1932
15 |  | 0.00257 | 0.00059364 | 0.16346 | 0.074177 | 199.1469 | 8.5249 | 127.4469 | 8.4901 | 0.07514 | 110.5714 | 9.0388 | 181.4429 | 9.0288 | 636.7715 | 551.9634 |  |  | 526.5242 | 614.3027 | [5 empty] | 2.3068e-05 | 1.1783 | 0.032214 | 115.3627 |  |  | 2.264e-05 | 1.2257 | 0.031672 | 131.66
16 |  | 0.00257 | 0.00059364 | 0.16346 | 0.098708 | 193.5882 | 8.4834 | 123.1078 | 8.4184 | 0.10097 | 102.8078 | 8.8617 | 173.6176 | 8.8233 | 630.5364 | 546.9496 |  |  | 517.1659 | 605.9717 | [5 empty] | 2.287e-05 | 1.1831 | 0.031885 | 116.5329 |  |  | 2.2302e-05 | 1.2365 | 0.031133 | 132.6239
17 |  | 0.00257 | 0.00059364 | 0.16346 | 0.12392 | 200.322 | 8.9198 | 125.55 | 8.8208 | 0.12508 | 101.64 | 9.1465 | 177.202 | 9.0884 | 636.6858 | 547.5857 |  |  | 513.3351 | 609.0734 | [5 empty] | 2.3173e-05 | 1.1898 | 0.032448 | 120.9978 |  |  | 2.2452e-05 | 1.2452 | 0.031433 | 136.7171
18 |  | 0.00257 | 0.00059364 | 0.16346 | 0.14917 | 197 | 9.0384 | 123.3057 | 8.899 | 0.1505 | 96.066 | 8.9103 | 173.5604 | 8.822 | 632.4044 | 544.2337 |  |  | 507.2216 | 605.9101 | [5 empty] | 2.3108e-05 | 1.197 | 0.032363 | 123.73 |  |  | 2.2197e-05 | 1.2466 | 0.030999 | 134.9718
19 |  | 0.00257 | 0.00059364 | 0.16346 | 0.17643 | 164.2221 | 9.0217 | 116.6426 | 8.8452 | 0.17616 | 99.4191 | 9.0994 | 148.6882 | 8.9911 | 593.9809 | 535.928 |  |  | 510.5283 | 575.4141 | [5 empty] | 2.2413e-05 | 1.2347 | 0.031317 | 132.9664 |  |  | 2.1929e-05 | 1.2914 | 0.030748 | 145.1024
20 |  | 0.00257 | 0.00059364 | 0.16346 | 0.048462 | 222.5077 | 8.4965 | 126.0769 | 8.4797 | 0.050218 | 104.3785 | 8.7979 | 196.5077 | 8.8009 | 663.5745 | 550.3102 |  |  | 519.8171 | 632.7142 | [5 empty] | 2.3465e-05 | 1.1655 | 0.03286 | 110.8673 |  |  | 2.2707e-05 | 1.2079 | 0.031709 | 125.5756
21 |  | 0.00257 | 0.00059364 | 0.16346 | 0.074238 | 215.3509 | 8.5658 | 126.1456 | 8.5293 | 0.074864 | 102.3211 | 8.7117 | 190.2842 | 8.7045 | 655.1831 | 550.0986 |  |  | 517.6316 | 625.881 | [5 empty] | 2.3353e-05 | 1.1707 | 0.032684 | 113.042 |  |  | 2.2529e-05 | 1.2126 | 0.031419 | 126.1065
22 |  | 0.00257 | 0.00059364 | 0.16346 | 0.098998 | 214.7868 | 9.0319 | 127.6736 | 8.9704 | 0.10094 | 100.5434 | 9.0726 | 188.4981 | 9.0495 | 652.9739 | 549.3905 |  |  | 512.3497 | 622.4716 | [5 empty] | 2.3512e-05 | 1.1827 | 0.033013 | 119.4745 |  |  | 2.26e-05 | 1.2301 | 0.031622 | 132.9085
23 |  | 0.00257 | 0.00059364 | 0.16346 | 0.12298 | 225.1462 | 8.2863 | 130.6827 | 8.176 | 0.12427 | 99.2962 | 8.5173 | 195.9288 | 8.4612 | 667.2491 | 557.8036 |  |  | 514.9481 | 633.3104 | [5 empty] | 2.3524e-05 | 1.1556 | 0.032923 | 105.9591 |  |  | 2.2496e-05 | 1.2018 | 0.031313 | 121.8889
24 |  | 0.00257 | 0.00059364 | 0.16346 | 0.14889 | 212.4964 | 8.6772 | 129.5768 | 8.5281 | 0.15034 | 100.0321 | 9.016 | 184.9268 | 8.9339 | 651.5421 | 554.398 |  |  | 512.066 | 618.7585 | [5 empty] | 2.338e-05 | 1.1719 | 0.032738 | 113.7338 |  |  | 2.2498e-05 | 1.2315 | 0.03145 | 132.5559
25 |  | 0.00257 | 0.00059364 | 0.16346 | 0.048618 | 163.0864 | 8.4981 | 129.9356 | 8.4786 | 0.050549 | 131.2763 | 9.0317 | 158.5051 | 9.0226 | 595.0124 | 555.1322 |  |  | 553.6036 | 587.1343 | [5 empty] | 2.2457e-05 | 1.2039 | 0.031253 | 122.3936 |  |  | 2.26e-05 | 1.2279 | 0.031611 | 132.1415
26 |  | 0.00257 | 0.00059364 | 0.16346 | 0.074521 | 170.6518 | 8.9484 | 133.7768 | 8.9128 | 0.07552 | 131.5429 | 9.4999 | 165.8214 | 9.4788 | 601.9387 | 557.4313 |  |  | 551.2269 | 593.8373 | [5 empty] | 2.2816e-05 | 1.2092 | 0.031905 | 126.8352 |  |  | 2.2905e-05 | 1.2371 | 0.032182 | 137.802
27 |  | 0.00257 | 0.00059364 | 0.16346 | 0.098836 | 176.2816 | 8.7196 | 136.0347 | 8.6545 | 0.10124 | 131.2551 | 9.2744 | 169.6633 | 9.2337 | 609.5325 | 561.6846 |  |  | 552.169 | 599.5232 | [5 empty] | 2.287e-05 | 1.1941 | 0.031933 | 121.1417 |  |  | 2.2875e-05 | 1.2244 | 0.032073 | 132.963
28 |  | 0.00257 | 0.00059364 | 0.16346 | 0.12362 | 169.5706 | 8.8154 | 135.9373 | 8.7161 | 0.12491 | 129.9275 | 8.9494 | 164.4686 | 8.89 | 601.2415 | 561.2224 |  |  | 552.3767 | 594.8702 | [5 empty] | 2.2776e-05 | 1.2025 | 0.031806 | 123.9381 |  |  | 2.2638e-05 | 1.2188 | 0.031637 | 129.1488
29 |  | 0.00257 | 0.00059364 | 0.16346 | 0.14921 | 172.7492 | 9.3003 | 138.1424 | 9.1649 | 0.15085 | 130.6322 | 9.4041 | 167.061 | 9.3205 | 602.9079 | 561.4885 |  |  | 550.6143 | 596.0327 | [5 empty] | 2.3036e-05 | 1.2137 | 0.032309 | 130.0856 |  |  | 2.2862e-05 | 1.2319 | 0.032083 | 135.6028
30 |  | 0.00257 | 0.00059364 | 0.16346 | 0.17169 | 168.5901 | 9.5704 | 139.6358 | 9.4022 | 0.17183 | 134.0531 | 9.4977 | 165.4593 | 9.3905 | 596.7616 | 562.0659 |  |  | 554.4596 | 593.7984 | [5 empty] | 2.3085e-05 | 1.2252 | 0.032442 | 134.8282 |  |  | 2.2923e-05 | 1.2329 | 0.032195 | 136.4619
31 |  | 0.00257 | 0.00059364 | 0.16346 | 0.048555 | 192.4197 | 8.5644 | 136.7273 | 8.5448 | 0.050557 | 130.0939 | 9.0433 | 180.0121 | 9.0375 | 628.8836 | 563.1433 |  |  | 552.0379 | 612.5884 | [5 empty] | 2.313e-05 | 1.1781 | 0.032321 | 115.5564 |  |  | 2.2954e-05 | 1.2079 | 0.03214 | 127.2212
32 |  | 0.00257 | 0.00059364 | 0.16346 | 0.074561 | 200.9 | 9.0746 | 141.9014 | 9.0373 | 0.075538 | 130.8377 | 9.5656 | 187.8957 | 9.5478 | 636.7936 | 566.8499 |  |  | 549.934 | 619.8249 | [5 empty] | 2.3535e-05 | 1.184 | 0.03306 | 120.207 |  |  | 2.3287e-05 | 1.2174 | 0.032762 | 133.2612
33 |  | 0.00257 | 0.00059364 | 0.16346 | 0.099604 | 209.4123 | 9.6771 | 145.8534 | 9.6144 | 0.1018 | 130.163 | 9.8817 | 193.9795 | 9.8512 | 644.5576 | 568.73 |  |  | 547.1959 | 625.8395 | [5 empty] | 2.3943e-05 | 1.1924 | 0.033804 | 126.1648 |  |  | 2.349e-05 | 1.2224 | 0.033136 | 136.7402
34 |  | 0.00257 | 0.00059364 | 0.16346 | 0.1294 | 221.1375 | 9.275 | 147.3766 | 9.1626 | 0.13151 | 124.4141 | 9.886 | 200.6469 | 9.827 | 659.4867 | 572.9395 |  |  | 539.5554 | 633.7765 | [5 empty] | 2.4044e-05 | 1.1744 | 0.03389 | 117.4709 |  |  | 2.3502e-05 | 1.2213 | 0.033151 | 136.3513
35 |  | 0.00257 | 0.00059364 | 0.16346 | 0.14938 | 214.8936 | 9.6808 | 145.2447 | 9.5397 | 0.15153 | 122.2511 | 9.869 | 194.8468 | 9.7949 | 650.9246 | 568.3578 |  |  | 536.7585 | 627.0732 | [5 empty] | 2.4017e-05 | 1.1885 | 0.033913 | 124.6313 |  |  | 2.3361e-05 | 1.2281 | 0.032934 | 138.0297
36 |  | 0.00257 | 0.00059364 | 0.16346 | 0.17663 | 165.8151 | 9.4425 | 134.2314 | 9.265 | 0.17805 | 126.0826 | 10.0746 | 159.9535 | 9.9804 | 593.9925 | 556.0081 |  |  | 540.6226 | 584.3999 | [5 empty] | 2.2898e-05 | 1.229 | 0.032133 | 134.8294 |  |  | 2.2948e-05 | 1.2738 | 0.032414 | 150.3783
37 |  | 0.00257 | 0.00059364 | 0.16346 | 0.048592 | 220.7375 | 8.4251 | 145.6292 | 8.4055 | 0.050913 | 134.8292 | 9.1858 | 203.9688 | 9.1753 | 661.7902 | 574.6945 |  |  | 557.2116 | 639.988 | [5 empty] | 2.3772e-05 | 1.156 | 0.033341 | 106.7459 |  |  | 2.3504e-05 | 1.1901 | 0.03303 | 122.8818
38 |  | 0.00257 | 0.00059364 | 0.16346 | 0.074549 | 228.9091 | 8.921 | 151.2636 | 8.88 | 0.075932 | 135.5891 | 9.7348 | 211.3455 | 9.713 | 669.5368 | 579.0954 |  |  | 555.0859 | 646.687 | [5 empty] | 2.4162e-05 | 1.1621 | 0.034083 | 111.0213 |  |  | 2.3825e-05 | 1.1999 | 0.033629 | 129.1234
39 |  | 0.00257 | 0.00059364 | 0.16346 | 0.099088 | 226.0565 | 9.3243 | 150.5065 | 9.2565 | 0.10186 | 131.0891 | 9.2274 | 207.9065 | 9.1841 | 664.9964 | 576.3025 |  |  | 552.2304 | 644.5159 | [5 empty] | 2.4209e-05 | 1.1725 | 0.034193 | 116.9567 |  |  | 2.3516e-05 | 1.1907 | 0.033053 | 123.2136
40 |  | 0.00257 | 0.00059364 | 0.16346 | 0.12388 | 230.6056 | 9.0786 | 153.0185 | 8.9694 | 0.12538 | 128.9093 | 8.7131 | 211.2926 | 8.6421 | 670.991 | 580.7777 |  |  | 552.4787 | 650.2833 | [5 empty] | 2.426e-05 | 1.1636 | 0.034268 | 112.0901 |  |  | 2.3369e-05 | 1.175 | 0.032731 | 115.1884
41 |  | 0.00257 | 0.00059364 | 0.16346 | 0.14922 | 213.8218 | 9.4917 | 152.8945 | 9.3448 | 0.15203 | 133.9291 | 9.0137 | 199.7673 | 8.9197 | 650.3144 | 578.7873 |  |  | 557.051 | 636.0449 | [5 empty] | 2.4073e-05 | 1.1802 | 0.033954 | 120.5961 |  |  | 2.3344e-05 | 1.1873 | 0.032738 | 120.7821
42 |  | 0.00257 | 0.00059364 | 0.16346 | 0.04848 | 196.8093 | 8.3663 | 157.407 | 8.3497 | 0.05067 | 160.5395 | 9.0871 | 192.9372 | 9.0865 | 634.6732 | 589.0005 |  |  | 589.2757 | 627.5027 | [5 empty] | 2.353e-05 | 1.1595 | 0.032951 | 108.0188 |  |  | 2.3735e-05 | 1.1787 | 0.033389 | 118.5075
43 |  | 0.00257 | 0.00059364 | 0.16346 | 0.074463 | 203.154 | 8.8786 | 160.33 | 8.8415 | 0.075631 | 158.71 | 9.496 | 198.544 | 9.4801 | 640.1038 | 590.1658 |  |  | 585.1527 | 632.576 | [5 empty] | 2.3847e-05 | 1.168 | 0.033535 | 113.4098 |  |  | 2.3928e-05 | 1.1871 | 0.033755 | 123.485
44 |  | 0.00257 | 0.00059364 | 0.16346 | 0.098555 | 194.8087 | 8.4354 | 160.513 | 8.3651 | 0.10111 | 159.5217 | 8.6792 | 193.6609 | 8.6377 | 632.1201 | 592.5915 |  |  | 589.9591 | 630.0378 | [5 empty] | 2.3563e-05 | 1.1601 | 0.033011 | 108.421 |  |  | 2.36e-05 | 1.1677 | 0.033107 | 112.4548
45 |  | 0.00257 | 0.00059364 | 0.16346 | 0.12415 | 199.9326 | 9.3095 | 168.1326 | 9.2061 | 0.12538 | 166.8767 | 8.892 | 199.8837 | 8.8208 | 634.818 | 597.8202 |  |  | 597.719 | 636.5395 | [5 empty] | 2.4048e-05 | 1.1756 | 0.033899 | 118.098 |  |  | 2.3905e-05 | 1.1664 | 0.033615 | 112.7675
46 |  | 0.00257 | 0.00059364 | 0.16346 | 0.14918 | 200.6281 | 9.5457 | 171.0219 | 9.3991 | 0.15184 | 167.7771 | 9.5214 | 201.0271 | 9.4282 | 634.7724 | 600.4241 |  |  | 596.0006 | 635.6629 | [5 empty] | 2.4176e-05 | 1.179 | 0.034144 | 120.3884 |  |  | 2.4127e-05 | 1.1805 | 0.034055 | 120.9758
47 |  | 0.00257 | 0.00059364 | 0.16346 | 0.048453 | 217.5719 | 8.5461 | 165.0531 | 8.5274 | 0.050677 | 164.8219 | 9.1587 | 209.8438 | 9.1598 | 657.7846 | 597.1955 |  |  | 594.0782 | 646.8396 | [5 empty] | 2.4106e-05 | 1.1531 | 0.033957 | 105.7348 |  |  | 2.4137e-05 | 1.1702 | 0.034053 | 115.5099
48 |  | 0.00257 | 0.00059364 | 0.16346 | 0.073812 | 230.22 | 7.9255 | 169.6347 | 7.8809 | 0.075367 | 162.7133 | 9.2042 | 220.2733 | 9.1979 | 674.128 | 605.391 |  |  | 591.3451 | 658.7413 | [5 empty] | 2.4263e-05 | 1.1354 | 0.034208 | 94.9212 |  |  | 2.4298e-05 | 1.1678 | 0.034349 | 114.5829
49 |  | 0.00257 | 0.00059364 | 0.16346 | 0.098468 | 238.8785 | 8.4872 | 171.1077 | 8.4101 | 0.10098 | 155.8369 | 8.5371 | 226.1092 | 8.5039 | 682.2242 | 604.8052 |  |  | 586.2485 | 667.6521 | [5 empty] | 2.459e-05 | 1.144 | 0.034847 | 100.4617 |  |  | 2.4089e-05 | 1.153 | 0.033925 | 105.6266
50 |  | 0.00257 | 0.00059364 | 0.16346 | 0.12366 | 240.7872 | 9.0174 | 174.3394 | 8.9021 | 0.12568 | 158.378 | 9.1405 | 228.2193 | 9.0817 | 682.8325 | 606.4858 |  |  | 586.426 | 668.2446 | [5 empty] | 2.4815e-05 | 1.1527 | 0.035293 | 106.1724 |  |  | 2.4338e-05 | 1.1644 | 0.034416 | 112.7448
51 |  | 0.00257 | 0.00059364 | 0.16346 | 0.14908 | 212.1659 | 9.3139 | 170.5141 | 9.159 | 0.15188 | 162.4671 | 9.6108 | 207.6412 | 9.5226 | 648.9977 | 600.861 |  |  | 589.1839 | 643.0302 | [5 empty] | 2.4303e-05 | 1.1687 | 0.03436 | 115.1144 |  |  | 2.4178e-05 | 1.1821 | 0.034153 | 121.9994