## 推荐CFD工况总表
Case_ID | 工况类型 | 纳入主拟合 | 胞元结构 | 结构类型 | 胞元长度L/mm | 胞元壁厚/mm | 孔隙率 | 水力直径D/mm | D/L | Re | 物性参考温度/K | 物性参考压力/MPa(abs) | 密度/kg/m3 | 动力粘度/Pa*s | Cp/J/kgK | 导热系数/W/mK | Pr | Pr^(1/3) | 质量流量/kg/s | 壁面温度/K | 工质 | 热边界条件 | 备注
W00001 | 主拟合 | 是 | D_4_3 | Diamond | 4 | 0.3 | 0.3565 | 1.5408 | 0.38521 | 2000 | 325 | 0.10132 | 987.11 | 0.000533 | 4180.9 | 0.643 | 3.4657 | 1.5133 | 0.0039462 | 375 | Water | 定壁温 | 用于拟合 Nu/Pr^(1/3)=C*Re^a*(D/L)^b
W00002 | 主拟合 | 是 | D_4_3 | Diamond | 4 | 0.3 | 0.3565 | 1.5408 | 0.38521 | 3000 | 325 | 0.10132 | 987.11 | 0.000533 | 4180.9 | 0.643 | 3.4657 | 1.5133 | 0.0059193 | 375 | Water | 定壁温 | 用于拟合 Nu/Pr^(1/3)=C*Re^a*(D/L)^b
W00003 | 主拟合 | 是 | D_4_3 | Diamond | 4 | 0.3 | 0.3565 | 1.5408 | 0.38521 | 4000 | 325 | 0.10132 | 987.11 | 0.000533 | 4180.9 | 0.643 | 3.4657 | 1.5133 | 0.0078924 | 375 | Water | 定壁温 | 用于拟合 Nu/Pr^(1/3)=C*Re^a*(D/L)^b
W00004 | 主拟合 | 是 | D_4_3 | Diamond | 4 | 0.3 | 0.3565 | 1.5408 | 0.38521 | 6000 | 325 | 0.10132 | 987.11 | 0.000533 | 4180.9 | 0.643 | 3.4657 | 1.5133 | 0.011839 | 375 | Water | 定壁温 | 用于拟合 Nu/Pr^(1/3)=C*Re^a*(D/L)^b
W00005 | 主拟合 | 是 | D_4_3 | Diamond | 4 | 0.3 | 0.3565 | 1.5408 | 0.38521 | 8000 | 325 | 0.10132 | 987.11 | 0.000533 | 4180.9 | 0.643 | 3.4657 | 1.5133 | 0.015785 | 375 | Water | 定壁温 | 用于拟合 Nu/Pr^(1/3)=C*Re^a*(D/L)^b
W00006 | 主拟合 | 是 | D_4_3 | Diamond | 4 | 0.3 | 0.3565 | 1.5408 | 0.38521 | 10000 | 325 | 0.10132 | 987.11 | 0.000533 | 4180.9 | 0.643 | 3.4657 | 1.5133 | 0.019731 | 375 | Water | 定壁温 | 用于拟合 Nu/Pr^(1/3)=C*Re^a*(D/L)^b
W00007 | 主拟合 | 是 | D_4_3 | Diamond | 4 | 0.3 | 0.3565 | 1.5408 | 0.38521 | 12500 | 325 | 0.10132 | 987.11 | 0.000533 | 4180.9 | 0.643 | 3.4657 | 1.5133 | 0.024664 | 375 | Water | 定壁温 | 用于拟合 Nu/Pr^(1/3)=C*Re^a*(D/L)^b
W00008 | 主拟合 | 是 | D_4_3 | Diamond | 4 | 0.3 | 0.3565 | 1.5408 | 0.38521 | 15000 | 325 | 0.10132 | 987.11 | 0.000533 | 4180.9 | 0.643 | 3.4657 | 1.5133 | 0.029596 | 375 | Water | 定壁温 | 用于拟合 Nu/Pr^(1/3)=C*Re^a*(D/L)^b
W00009 | 主拟合 | 是 | D_4_3 | Diamond | 4 | 0.3 | 0.3565 | 1.5408 | 0.38521 | 20000 | 325 | 0.10132 | 987.11 | 0.000533 | 4180.9 | 0.643 | 3.4657 | 1.5133 | 0.039462 | 375 | Water | 定壁温 | 用于拟合 Nu/Pr^(1/3)=C*Re^a*(D/L)^b
W00010 | 主拟合 | 是 | D_4_3 | Diamond | 4 | 0.3 | 0.3565 | 1.5408 | 0.38521 | 25000 | 325 | 0.10132 | 987.11 | 0.000533 | 4180.9 | 0.643 | 3.4657 | 1.5133 | 0.049327 | 375 | Water | 定壁温 | 用于拟合 Nu/Pr^(1/3)=C*Re^a*(D/L)^b
W00011 | 主拟合 | 是 | D_4_3 | Diamond | 4 | 0.3 | 0.3565 | 1.5408 | 0.38521 | 30000 | 325 | 0.10132 | 987.11 | 0.000533 | 4180.9 | 0.643 | 3.4657 | 1.5133 | 0.059193 | 375 | Water | 定壁温 | 用于拟合 Nu/Pr^(1/3)=C*Re^a*(D/L)^b
W00012 | Pr扩展矩阵 | 可选 | D_4_3 | Diamond | 4 | 0.3 | 0.3565 | 1.5408 | 0.38521 | 2000 | 300 | 0.10132 | 996.56 | 0.000855 | 4180.6 | 0.61 | 5.8597 | 1.8028 | 0.0063302 | 350 | Water | 定壁温 | 增加Pr覆盖；用于验证Pr^(1/3)或二轮联合拟合，不建议替代第一轮主拟合
W00013 | Pr扩展矩阵 | 可选 | D_4_3 | Diamond | 4 | 0.3 | 0.3565 | 1.5408 | 0.38521 | 2000 | 310 | 0.10132 | 993.37 | 0.000695 | 4179.2 | 0.623 | 4.6622 | 1.6706 | 0.0051456 | 360 | Water | 定壁温 | 增加Pr覆盖；用于验证Pr^(1/3)或二轮联合拟合，不建议替代第一轮主拟合
W00014 | Pr扩展矩阵 | 可选 | D_4_3 | Diamond | 4 | 0.3 | 0.3565 | 1.5408 | 0.38521 | 2000 | 320 | 0.10132 | 989.43 | 0.000577 | 4179.8 | 0.637 | 3.7861 | 1.5586 | 0.004272 | 370 | Water | 定壁温 | 增加Pr覆盖；用于验证Pr^(1/3)或二轮联合拟合，不建议替代第一轮主拟合
W00015 | Pr扩展矩阵 | 可选 | D_4_3 | Diamond | 4 | 0.3 | 0.3565 | 1.5408 | 0.38521 | 2000 | 330 | 0.10132 | 984.79 | 0.000489 | 4182 | 0.649 | 3.151 | 1.4661 | 0.0036204 | 380 | Water | 定壁温 | 增加Pr覆盖；用于验证Pr^(1/3)或二轮联合拟合，不建议替代第一轮主拟合
W00016 | Pr扩展矩阵 | 可选 | D_4_3 | Diamond | 4 | 0.3 | 0.3565 | 1.5408 | 0.38521 | 2000 | 340 | 0.10132 | 979.56 | 0.000422 | 4186 | 0.658 | 2.6846 | 1.3898 | 0.0031244 | 390 | Water | 定壁温 | 增加Pr覆盖；用于验证Pr^(1/3)或二轮联合拟合，不建议替代第一轮主拟合
W00017 | Pr扩展矩阵 | 可选 | D_4_3 | Diamond | 4 | 0.3 | 0.3565 | 1.5408 | 0.38521 | 2000 | 350 | 0.10132 | 973.7 | 0.000365 | 4193 | 0.666 | 2.298 | 1.3196 | 0.0027024 | 400 | Water | 定壁温 | 增加Pr覆盖；用于验证Pr^(1/3)或二轮联合拟合，不建议替代第一轮主拟合
W00018 | Pr扩展矩阵 | 可选 | D_4_3 | Diamond | 4 | 0.3 | 0.3565 | 1.5408 | 0.38521 | 8000 | 300 | 0.10132 | 996.56 | 0.000855 | 4180.6 | 0.61 | 5.8597 | 1.8028 | 0.025321 | 350 | Water | 定壁温 | 增加Pr覆盖；用于验证Pr^(1/3)或二轮联合拟合，不建议替代第一轮主拟合
W00019 | Pr扩展矩阵 | 可选 | D_4_3 | Diamond | 4 | 0.3 | 0.3565 | 1.5408 | 0.38521 | 8000 | 310 | 0.10132 | 993.37 | 0.000695 | 4179.2 | 0.623 | 4.6622 | 1.6706 | 0.020582 | 360 | Water | 定壁温 | 增加Pr覆盖；用于验证Pr^(1/3)或二轮联合拟合，不建议替代第一轮主拟合
W00020 | Pr扩展矩阵 | 可选 | D_4_3 | Diamond | 4 | 0.3 | 0.3565 | 1.5408 | 0.38521 | 8000 | 320 | 0.10132 | 989.43 | 0.000577 | 4179.8 | 0.637 | 3.7861 | 1.5586 | 0.017088 | 370 | Water | 定壁温 | 增加Pr覆盖；用于验证Pr^(1/3)或二轮联合拟合，不建议替代第一轮主拟合
W00021 | Pr扩展矩阵 | 可选 | D_4_3 | Diamond | 4 | 0.3 | 0.3565 | 1.5408 | 0.38521 | 8000 | 330 | 0.10132 | 984.79 | 0.000489 | 4182 | 0.649 | 3.151 | 1.4661 | 0.014482 | 380 | Water | 定壁温 | 增加Pr覆盖；用于验证Pr^(1/3)或二轮联合拟合，不建议替代第一轮主拟合
W00022 | Pr扩展矩阵 | 可选 | D_4_3 | Diamond | 4 | 0.3 | 0.3565 | 1.5408 | 0.38521 | 8000 | 340 | 0.10132 | 979.56 | 0.000422 | 4186 | 0.658 | 2.6846 | 1.3898 | 0.012498 | 390 | Water | 定壁温 | 增加Pr覆盖；用于验证Pr^(1/3)或二轮联合拟合，不建议替代第一轮主拟合
W00023 | Pr扩展矩阵 | 可选 | D_4_3 | Diamond | 4 | 0.3 | 0.3565 | 1.5408 | 0.38521 | 8000 | 350 | 0.10132 | 973.7 | 0.000365 | 4193 | 0.666 | 2.298 | 1.3196 | 0.010809 | 400 | Water | 定壁温 | 增加Pr覆盖；用于验证Pr^(1/3)或二轮联合拟合，不建议替代第一轮主拟合
W00024 | Pr扩展矩阵 | 可选 | D_4_3 | Diamond | 4 | 0.3 | 0.3565 | 1.5408 | 0.38521 | 20000 | 300 | 0.10132 | 996.56 | 0.000855 | 4180.6 | 0.61 | 5.8597 | 1.8028 | 0.063302 | 350 | Water | 定壁温 | 增加Pr覆盖；用于验证Pr^(1/3)或二轮联合拟合，不建议替代第一轮主拟合
W00025 | Pr扩展矩阵 | 可选 | D_4_3 | Diamond | 4 | 0.3 | 0.3565 | 1.5408 | 0.38521 | 20000 | 310 | 0.10132 | 993.37 | 0.000695 | 4179.2 | 0.623 | 4.6622 | 1.6706 | 0.051456 | 360 | Water | 定壁温 | 增加Pr覆盖；用于验证Pr^(1/3)或二轮联合拟合，不建议替代第一轮主拟合
W00026 | Pr扩展矩阵 | 可选 | D_4_3 | Diamond | 4 | 0.3 | 0.3565 | 1.5408 | 0.38521 | 20000 | 320 | 0.10132 | 989.43 | 0.000577 | 4179.8 | 0.637 | 3.7861 | 1.5586 | 0.04272 | 370 | Water | 定壁温 | 增加Pr覆盖；用于验证Pr^(1/3)或二轮联合拟合，不建议替代第一轮主拟合
W00027 | Pr扩展矩阵 | 可选 | D_4_3 | Diamond | 4 | 0.3 | 0.3565 | 1.5408 | 0.38521 | 20000 | 330 | 0.10132 | 984.79 | 0.000489 | 4182 | 0.649 | 3.151 | 1.4661 | 0.036204 | 380 | Water | 定壁温 | 增加Pr覆盖；用于验证Pr^(1/3)或二轮联合拟合，不建议替代第一轮主拟合
W00028 | Pr扩展矩阵 | 可选 | D_4_3 | Diamond | 4 | 0.3 | 0.3565 | 1.5408 | 0.38521 | 20000 | 340 | 0.10132 | 979.56 | 0.000422 | 4186 | 0.658 | 2.6846 | 1.3898 | 0.031244 | 390 | Water | 定壁温 | 增加Pr覆盖；用于验证Pr^(1/3)或二轮联合拟合，不建议替代第一轮主拟合
W00029 | Pr扩展矩阵 | 可选 | D_4_3 | Diamond | 4 | 0.3 | 0.3565 | 1.5408 | 0.38521 | 20000 | 350 | 0.10132 | 973.7 | 0.000365 | 4193 | 0.666 | 2.298 | 1.3196 | 0.027024 | 400 | Water | 定壁温 | 增加Pr覆盖；用于验证Pr^(1/3)或二轮联合拟合，不建议替代第一轮主拟合
W00030 | Pr扩展矩阵 | 可选 | D_4_3 | Diamond | 4 | 0.3 | 0.3565 | 1.5408 | 0.38521 | 30000 | 300 | 0.10132 | 996.56 | 0.000855 | 4180.6 | 0.61 | 5.8597 | 1.8028 | 0.094953 | 350 | Water | 定壁温 | 增加Pr覆盖；用于验证Pr^(1/3)或二轮联合拟合，不建议替代第一轮主拟合
W00031 | Pr扩展矩阵 | 可选 | D_4_3 | Diamond | 4 | 0.3 | 0.3565 | 1.5408 | 0.38521 | 30000 | 310 | 0.10132 | 993.37 | 0.000695 | 4179.2 | 0.623 | 4.6622 | 1.6706 | 0.077184 | 360 | Water | 定壁温 | 增加Pr覆盖；用于验证Pr^(1/3)或二轮联合拟合，不建议替代第一轮主拟合
W00032 | Pr扩展矩阵 | 可选 | D_4_3 | Diamond | 4 | 0.3 | 0.3565 | 1.5408 | 0.38521 | 30000 | 320 | 0.10132 | 989.43 | 0.000577 | 4179.8 | 0.637 | 3.7861 | 1.5586 | 0.064079 | 370 | Water | 定壁温 | 增加Pr覆盖；用于验证Pr^(1/3)或二轮联合拟合，不建议替代第一轮主拟合
W00033 | Pr扩展矩阵 | 可选 | D_4_3 | Diamond | 4 | 0.3 | 0.3565 | 1.5408 | 0.38521 | 30000 | 330 | 0.10132 | 984.79 | 0.000489 | 4182 | 0.649 | 3.151 | 1.4661 | 0.054307 | 380 | Water | 定壁温 | 增加Pr覆盖；用于验证Pr^(1/3)或二轮联合拟合，不建议替代第一轮主拟合
W00034 | Pr扩展矩阵 | 可选 | D_4_3 | Diamond | 4 | 0.3 | 0.3565 | 1.5408 | 0.38521 | 30000 | 340 | 0.10132 | 979.56 | 0.000422 | 4186 | 0.658 | 2.6846 | 1.3898 | 0.046866 | 390 | Water | 定壁温 | 增加Pr覆盖；用于验证Pr^(1/3)或二轮联合拟合，不建议替代第一轮主拟合
W00035 | Pr扩展矩阵 | 可选 | D_4_3 | Diamond | 4 | 0.3 | 0.3565 | 1.5408 | 0.38521 | 30000 | 350 | 0.10132 | 973.7 | 0.000365 | 4193 | 0.666 | 2.298 | 1.3196 | 0.040536 | 400 | Water | 定壁温 | 增加Pr覆盖；用于验证Pr^(1/3)或二轮联合拟合，不建议替代第一轮主拟合
W00036 | 低Re/转捩检查 | 否 | D_4_3 | Diamond | 4 | 0.3 | 0.3565 | 1.5408 | 0.38521 | 500 | 325 | 0.10132 | 987.11 | 0.000533 | 4180.9 | 0.643 | 3.4657 | 1.5133 | 0.00098655 | 375 | Water | 定壁温 | 用于判断转捩和低Re偏离，不纳入单一幂律主拟合
W00037 | 低Re/转捩检查 | 否 | D_4_3 | Diamond | 4 | 0.3 | 0.3565 | 1.5408 | 0.38521 | 750 | 325 | 0.10132 | 987.11 | 0.000533 | 4180.9 | 0.643 | 3.4657 | 1.5133 | 0.0014798 | 375 | Water | 定壁温 | 用于判断转捩和低Re偏离，不纳入单一幂律主拟合
W00038 | 低Re/转捩检查 | 否 | D_4_3 | Diamond | 4 | 0.3 | 0.3565 | 1.5408 | 0.38521 | 1000 | 325 | 0.10132 | 987.11 | 0.000533 | 4180.9 | 0.643 | 3.4657 | 1.5133 | 0.0019731 | 375 | Water | 定壁温 | 用于判断转捩和低Re偏离，不纳入单一幂律主拟合
W00039 | 低Re/转捩检查 | 否 | D_4_3 | Diamond | 4 | 0.3 | 0.3565 | 1.5408 | 0.38521 | 1500 | 325 | 0.10132 | 987.11 | 0.000533 | 4180.9 | 0.643 | 3.4657 | 1.5133 | 0.0029596 | 375 | Water | 定壁温 | 用于判断转捩和低Re偏离，不纳入单一幂律主拟合
W00040 | 边界/外推检查 | 否 | D_4_3 | Diamond | 4 | 0.3 | 0.3565 | 1.5408 | 0.38521 | 100 | 325 | 0.10132 | 987.11 | 0.000533 | 4180.9 | 0.643 | 3.4657 | 1.5133 | 0.00019731 | 375 | Water | 定壁温 | 用于检查低端和高端外推，不纳入主拟合
W00041 | 边界/外推检查 | 否 | D_4_3 | Diamond | 4 | 0.3 | 0.3565 | 1.5408 | 0.38521 | 200 | 325 | 0.10132 | 987.11 | 0.000533 | 4180.9 | 0.643 | 3.4657 | 1.5133 | 0.00039462 | 375 | Water | 定壁温 | 用于检查低端和高端外推，不纳入主拟合
W00042 | 边界/外推检查 | 否 | D_4_3 | Diamond | 4 | 0.3 | 0.3565 | 1.5408 | 0.38521 | 300 | 325 | 0.10132 | 987.11 | 0.000533 | 4180.9 | 0.643 | 3.4657 | 1.5133 | 0.00059193 | 375 | Water | 定壁温 | 用于检查低端和高端外推，不纳入主拟合
W00043 | 边界/外推检查 | 否 | D_4_3 | Diamond | 4 | 0.3 | 0.3565 | 1.5408 | 0.38521 | 400 | 325 | 0.10132 | 987.11 | 0.000533 | 4180.9 | 0.643 | 3.4657 | 1.5133 | 0.00078924 | 375 | Water | 定壁温 | 用于检查低端和高端外推，不纳入主拟合
W00044 | 边界/外推检查 | 否 | D_4_3 | Diamond | 4 | 0.3 | 0.3565 | 1.5408 | 0.38521 | 35000 | 325 | 0.10132 | 987.11 | 0.000533 | 4180.9 | 0.643 | 3.4657 | 1.5133 | 0.069058 | 375 | Water | 定壁温 | 用于检查低端和高端外推，不纳入主拟合
W00045 | 边界/外推检查 | 否 | D_4_3 | Diamond | 4 | 0.3 | 0.3565 | 1.5408 | 0.38521 | 40000 | 325 | 0.10132 | 987.11 | 0.000533 | 4180.9 | 0.643 | 3.4657 | 1.5133 | 0.078924 | 375 | Water | 定壁温 | 用于检查低端和高端外推，不纳入主拟合
W00046 | 边界/外推检查 | 否 | D_4_3 | Diamond | 4 | 0.3 | 0.3565 | 1.5408 | 0.38521 | 45000 | 325 | 0.10132 | 987.11 | 0.000533 | 4180.9 | 0.643 | 3.4657 | 1.5133 | 0.088789 | 375 | Water | 定壁温 | 用于检查低端和高端外推，不纳入主拟合
W00047 | 边界/外推检查 | 否 | D_4_3 | Diamond | 4 | 0.3 | 0.3565 | 1.5408 | 0.38521 | 50000 | 325 | 0.10132 | 987.11 | 0.000533 | 4180.9 | 0.643 | 3.4657 | 1.5133 | 0.098655 | 375 | Water | 定壁温 | 用于检查低端和高端外推，不纳入主拟合
W00048 | 主拟合 | 是 | D_4_4 | Diamond | 4 | 0.4 | 0.3105 | 1.3848 | 0.3462 | 2000 | 325 | 0.10132 | 987.11 | 0.000533 | 4180.9 | 0.643 | 3.4657 | 1.5133 | 0.0038243 | 375 | Water | 定壁温 | 用于拟合 Nu/Pr^(1/3)=C*Re^a*(D/L)^b
W00049 | 主拟合 | 是 | D_4_4 | Diamond | 4 | 0.4 | 0.3105 | 1.3848 | 0.3462 | 3000 | 325 | 0.10132 | 987.11 | 0.000533 | 4180.9 | 0.643 | 3.4657 | 1.5133 | 0.0057364 | 375 | Water | 定壁温 | 用于拟合 Nu/Pr^(1/3)=C*Re^a*(D/L)^b
W00050 | 主拟合 | 是 | D_4_4 | Diamond | 4 | 0.4 | 0.3105 | 1.3848 | 0.3462 | 4000 | 325 | 0.10132 | 987.11 | 0.000533 | 4180.9 | 0.643 | 3.4657 | 1.5133 | 0.0076486 | 375 | Water | 定壁温 | 用于拟合 Nu/Pr^(1/3)=C*Re^a*(D/L)^b
W00051 | 主拟合 | 是 | D_4_4 | Diamond | 4 | 0.4 | 0.3105 | 1.3848 | 0.3462 | 6000 | 325 | 0.10132 | 987.11 | 0.000533 | 4180.9 | 0.643 | 3.4657 | 1.5133 | 0.011473 | 375 | Water | 定壁温 | 用于拟合 Nu/Pr^(1/3)=C*Re^a*(D/L)^b
W00052 | 主拟合 | 是 | D_4_4 | Diamond | 4 | 0.4 | 0.3105 | 1.3848 | 0.3462 | 8000 | 325 | 0.10132 | 987.11 | 0.000533 | 4180.9 | 0.643 | 3.4657 | 1.5133 | 0.015297 | 375 | Water | 定壁温 | 用于拟合 Nu/Pr^(1/3)=C*Re^a*(D/L)^b
W00053 | 主拟合 | 是 | D_4_4 | Diamond | 4 | 0.4 | 0.3105 | 1.3848 | 0.3462 | 10000 | 325 | 0.10132 | 987.11 | 0.000533 | 4180.9 | 0.643 | 3.4657 | 1.5133 | 0.019121 | 375 | Water | 定壁温 | 用于拟合 Nu/Pr^(1/3)=C*Re^a*(D/L)^b
W00054 | 主拟合 | 是 | D_4_4 | Diamond | 4 | 0.4 | 0.3105 | 1.3848 | 0.3462 | 12500 | 325 | 0.10132 | 987.11 | 0.000533 | 4180.9 | 0.643 | 3.4657 | 1.5133 | 0.023902 | 375 | Water | 定壁温 | 用于拟合 Nu/Pr^(1/3)=C*Re^a*(D/L)^b
W00055 | 主拟合 | 是 | D_4_4 | Diamond | 4 | 0.4 | 0.3105 | 1.3848 | 0.3462 | 15000 | 325 | 0.10132 | 987.11 | 0.000533 | 4180.9 | 0.643 | 3.4657 | 1.5133 | 0.028682 | 375 | Water | 定壁温 | 用于拟合 Nu/Pr^(1/3)=C*Re^a*(D/L)^b
W00056 | 主拟合 | 是 | D_4_4 | Diamond | 4 | 0.4 | 0.3105 | 1.3848 | 0.3462 | 20000 | 325 | 0.10132 | 987.11 | 0.000533 | 4180.9 | 0.643 | 3.4657 | 1.5133 | 0.038243 | 375 | Water | 定壁温 | 用于拟合 Nu/Pr^(1/3)=C*Re^a*(D/L)^b
W00057 | 主拟合 | 是 | D_4_4 | Diamond | 4 | 0.4 | 0.3105 | 1.3848 | 0.3462 | 25000 | 325 | 0.10132 | 987.11 | 0.000533 | 4180.9 | 0.643 | 3.4657 | 1.5133 | 0.047803 | 375 | Water | 定壁温 | 用于拟合 Nu/Pr^(1/3)=C*Re^a*(D/L)^b
W00058 | 主拟合 | 是 | D_4_4 | Diamond | 4 | 0.4 | 0.3105 | 1.3848 | 0.3462 | 30000 | 325 | 0.10132 | 987.11 | 0.000533 | 4180.9 | 0.643 | 3.4657 | 1.5133 | 0.057364 | 375 | Water | 定壁温 | 用于拟合 Nu/Pr^(1/3)=C*Re^a*(D/L)^b
W00059 | Pr扩展矩阵 | 可选 | D_4_4 | Diamond | 4 | 0.4 | 0.3105 | 1.3848 | 0.3462 | 2000 | 300 | 0.10132 | 996.56 | 0.000855 | 4180.6 | 0.61 | 5.8597 | 1.8028 | 0.0061346 | 350 | Water | 定壁温 | 增加Pr覆盖；用于验证Pr^(1/3)或二轮联合拟合，不建议替代第一轮主拟合
W00060 | Pr扩展矩阵 | 可选 | D_4_4 | Diamond | 4 | 0.4 | 0.3105 | 1.3848 | 0.3462 | 2000 | 310 | 0.10132 | 993.37 | 0.000695 | 4179.2 | 0.623 | 4.6622 | 1.6706 | 0.0049866 | 360 | Water | 定壁温 | 增加Pr覆盖；用于验证Pr^(1/3)或二轮联合拟合，不建议替代第一轮主拟合
W00061 | Pr扩展矩阵 | 可选 | D_4_4 | Diamond | 4 | 0.4 | 0.3105 | 1.3848 | 0.3462 | 2000 | 320 | 0.10132 | 989.43 | 0.000577 | 4179.8 | 0.637 | 3.7861 | 1.5586 | 0.00414 | 370 | Water | 定壁温 | 增加Pr覆盖；用于验证Pr^(1/3)或二轮联合拟合，不建议替代第一轮主拟合
W00062 | Pr扩展矩阵 | 可选 | D_4_4 | Diamond | 4 | 0.4 | 0.3105 | 1.3848 | 0.3462 | 2000 | 330 | 0.10132 | 984.79 | 0.000489 | 4182 | 0.649 | 3.151 | 1.4661 | 0.0035086 | 380 | Water | 定壁温 | 增加Pr覆盖；用于验证Pr^(1/3)或二轮联合拟合，不建议替代第一轮主拟合
W00063 | Pr扩展矩阵 | 可选 | D_4_4 | Diamond | 4 | 0.4 | 0.3105 | 1.3848 | 0.3462 | 2000 | 340 | 0.10132 | 979.56 | 0.000422 | 4186 | 0.658 | 2.6846 | 1.3898 | 0.0030279 | 390 | Water | 定壁温 | 增加Pr覆盖；用于验证Pr^(1/3)或二轮联合拟合，不建议替代第一轮主拟合
W00064 | Pr扩展矩阵 | 可选 | D_4_4 | Diamond | 4 | 0.4 | 0.3105 | 1.3848 | 0.3462 | 2000 | 350 | 0.10132 | 973.7 | 0.000365 | 4193 | 0.666 | 2.298 | 1.3196 | 0.0026189 | 400 | Water | 定壁温 | 增加Pr覆盖；用于验证Pr^(1/3)或二轮联合拟合，不建议替代第一轮主拟合
W00065 | Pr扩展矩阵 | 可选 | D_4_4 | Diamond | 4 | 0.4 | 0.3105 | 1.3848 | 0.3462 | 8000 | 300 | 0.10132 | 996.56 | 0.000855 | 4180.6 | 0.61 | 5.8597 | 1.8028 | 0.024538 | 350 | Water | 定壁温 | 增加Pr覆盖；用于验证Pr^(1/3)或二轮联合拟合，不建议替代第一轮主拟合
W00066 | Pr扩展矩阵 | 可选 | D_4_4 | Diamond | 4 | 0.4 | 0.3105 | 1.3848 | 0.3462 | 8000 | 310 | 0.10132 | 993.37 | 0.000695 | 4179.2 | 0.623 | 4.6622 | 1.6706 | 0.019946 | 360 | Water | 定壁温 | 增加Pr覆盖；用于验证Pr^(1/3)或二轮联合拟合，不建议替代第一轮主拟合
W00067 | Pr扩展矩阵 | 可选 | D_4_4 | Diamond | 4 | 0.4 | 0.3105 | 1.3848 | 0.3462 | 8000 | 320 | 0.10132 | 989.43 | 0.000577 | 4179.8 | 0.637 | 3.7861 | 1.5586 | 0.01656 | 370 | Water | 定壁温 | 增加Pr覆盖；用于验证Pr^(1/3)或二轮联合拟合，不建议替代第一轮主拟合
W00068 | Pr扩展矩阵 | 可选 | D_4_4 | Diamond | 4 | 0.4 | 0.3105 | 1.3848 | 0.3462 | 8000 | 330 | 0.10132 | 984.79 | 0.000489 | 4182 | 0.649 | 3.151 | 1.4661 | 0.014034 | 380 | Water | 定壁温 | 增加Pr覆盖；用于验证Pr^(1/3)或二轮联合拟合，不建议替代第一轮主拟合
W00069 | Pr扩展矩阵 | 可选 | D_4_4 | Diamond | 4 | 0.4 | 0.3105 | 1.3848 | 0.3462 | 8000 | 340 | 0.10132 | 979.56 | 0.000422 | 4186 | 0.658 | 2.6846 | 1.3898 | 0.012111 | 390 | Water | 定壁温 | 增加Pr覆盖；用于验证Pr^(1/3)或二轮联合拟合，不建议替代第一轮主拟合
W00070 | Pr扩展矩阵 | 可选 | D_4_4 | Diamond | 4 | 0.4 | 0.3105 | 1.3848 | 0.3462 | 8000 | 350 | 0.10132 | 973.7 | 0.000365 | 4193 | 0.666 | 2.298 | 1.3196 | 0.010476 | 400 | Water | 定壁温 | 增加Pr覆盖；用于验证Pr^(1/3)或二轮联合拟合，不建议替代第一轮主拟合
W00071 | Pr扩展矩阵 | 可选 | D_4_4 | Diamond | 4 | 0.4 | 0.3105 | 1.3848 | 0.3462 | 20000 | 300 | 0.10132 | 996.56 | 0.000855 | 4180.6 | 0.61 | 5.8597 | 1.8028 | 0.061346 | 350 | Water | 定壁温 | 增加Pr覆盖；用于验证Pr^(1/3)或二轮联合拟合，不建议替代第一轮主拟合
W00072 | Pr扩展矩阵 | 可选 | D_4_4 | Diamond | 4 | 0.4 | 0.3105 | 1.3848 | 0.3462 | 20000 | 310 | 0.10132 | 993.37 | 0.000695 | 4179.2 | 0.623 | 4.6622 | 1.6706 | 0.049866 | 360 | Water | 定壁温 | 增加Pr覆盖；用于验证Pr^(1/3)或二轮联合拟合，不建议替代第一轮主拟合
W00073 | Pr扩展矩阵 | 可选 | D_4_4 | Diamond | 4 | 0.4 | 0.3105 | 1.3848 | 0.3462 | 20000 | 320 | 0.10132 | 989.43 | 0.000577 | 4179.8 | 0.637 | 3.7861 | 1.5586 | 0.0414 | 370 | Water | 定壁温 | 增加Pr覆盖；用于验证Pr^(1/3)或二轮联合拟合，不建议替代第一轮主拟合
W00074 | Pr扩展矩阵 | 可选 | D_4_4 | Diamond | 4 | 0.4 | 0.3105 | 1.3848 | 0.3462 | 20000 | 330 | 0.10132 | 984.79 | 0.000489 | 4182 | 0.649 | 3.151 | 1.4661 | 0.035086 | 380 | Water | 定壁温 | 增加Pr覆盖；用于验证Pr^(1/3)或二轮联合拟合，不建议替代第一轮主拟合
W00075 | Pr扩展矩阵 | 可选 | D_4_4 | Diamond | 4 | 0.4 | 0.3105 | 1.3848 | 0.3462 | 20000 | 340 | 0.10132 | 979.56 | 0.000422 | 4186 | 0.658 | 2.6846 | 1.3898 | 0.030279 | 390 | Water | 定壁温 | 增加Pr覆盖；用于验证Pr^(1/3)或二轮联合拟合，不建议替代第一轮主拟合
W00076 | Pr扩展矩阵 | 可选 | D_4_4 | Diamond | 4 | 0.4 | 0.3105 | 1.3848 | 0.3462 | 20000 | 350 | 0.10132 | 973.7 | 0.000365 | 4193 | 0.666 | 2.298 | 1.3196 | 0.026189 | 400 | Water | 定壁温 | 增加Pr覆盖；用于验证Pr^(1/3)或二轮联合拟合，不建议替代第一轮主拟合
W00077 | Pr扩展矩阵 | 可选 | D_4_4 | Diamond | 4 | 0.4 | 0.3105 | 1.3848 | 0.3462 | 30000 | 300 | 0.10132 | 996.56 | 0.000855 | 4180.6 | 0.61 | 5.8597 | 1.8028 | 0.092019 | 350 | Water | 定壁温 | 增加Pr覆盖；用于验证Pr^(1/3)或二轮联合拟合，不建议替代第一轮主拟合
W00078 | Pr扩展矩阵 | 可选 | D_4_4 | Diamond | 4 | 0.4 | 0.3105 | 1.3848 | 0.3462 | 30000 | 310 | 0.10132 | 993.37 | 0.000695 | 4179.2 | 0.623 | 4.6622 | 1.6706 | 0.074799 | 360 | Water | 定壁温 | 增加Pr覆盖；用于验证Pr^(1/3)或二轮联合拟合，不建议替代第一轮主拟合
W00079 | Pr扩展矩阵 | 可选 | D_4_4 | Diamond | 4 | 0.4 | 0.3105 | 1.3848 | 0.3462 | 30000 | 320 | 0.10132 | 989.43 | 0.000577 | 4179.8 | 0.637 | 3.7861 | 1.5586 | 0.0621 | 370 | Water | 定壁温 | 增加Pr覆盖；用于验证Pr^(1/3)或二轮联合拟合，不建议替代第一轮主拟合
W00080 | Pr扩展矩阵 | 可选 | D_4_4 | Diamond | 4 | 0.4 | 0.3105 | 1.3848 | 0.3462 | 30000 | 330 | 0.10132 | 984.79 | 0.000489 | 4182 | 0.649 | 3.151 | 1.4661 | 0.052629 | 380 | Water | 定壁温 | 增加Pr覆盖；用于验证Pr^(1/3)或二轮联合拟合，不建议替代第一轮主拟合
W00081 | Pr扩展矩阵 | 可选 | D_4_4 | Diamond | 4 | 0.4 | 0.3105 | 1.3848 | 0.3462 | 30000 | 340 | 0.10132 | 979.56 | 0.000422 | 4186 | 0.658 | 2.6846 | 1.3898 | 0.045418 | 390 | Water | 定壁温 | 增加Pr覆盖；用于验证Pr^(1/3)或二轮联合拟合，不建议替代第一轮主拟合
W00082 | Pr扩展矩阵 | 可选 | D_4_4 | Diamond | 4 | 0.4 | 0.3105 | 1.3848 | 0.3462 | 30000 | 350 | 0.10132 | 973.7 | 0.000365 | 4193 | 0.666 | 2.298 | 1.3196 | 0.039283 | 400 | Water | 定壁温 | 增加Pr覆盖；用于验证Pr^(1/3)或二轮联合拟合，不建议替代第一轮主拟合
W00083 | 低Re/转捩检查 | 否 | D_4_4 | Diamond | 4 | 0.4 | 0.3105 | 1.3848 | 0.3462 | 500 | 325 | 0.10132 | 987.11 | 0.000533 | 4180.9 | 0.643 | 3.4657 | 1.5133 | 0.00095607 | 375 | Water | 定壁温 | 用于判断转捩和低Re偏离，不纳入单一幂律主拟合
W00084 | 低Re/转捩检查 | 否 | D_4_4 | Diamond | 4 | 0.4 | 0.3105 | 1.3848 | 0.3462 | 750 | 325 | 0.10132 | 987.11 | 0.000533 | 4180.9 | 0.643 | 3.4657 | 1.5133 | 0.0014341 | 375 | Water | 定壁温 | 用于判断转捩和低Re偏离，不纳入单一幂律主拟合
W00085 | 低Re/转捩检查 | 否 | D_4_4 | Diamond | 4 | 0.4 | 0.3105 | 1.3848 | 0.3462 | 1000 | 325 | 0.10132 | 987.11 | 0.000533 | 4180.9 | 0.643 | 3.4657 | 1.5133 | 0.0019121 | 375 | Water | 定壁温 | 用于判断转捩和低Re偏离，不纳入单一幂律主拟合
W00086 | 低Re/转捩检查 | 否 | D_4_4 | Diamond | 4 | 0.4 | 0.3105 | 1.3848 | 0.3462 | 1500 | 325 | 0.10132 | 987.11 | 0.000533 | 4180.9 | 0.643 | 3.4657 | 1.5133 | 0.0028682 | 375 | Water | 定壁温 | 用于判断转捩和低Re偏离，不纳入单一幂律主拟合
W00087 | 边界/外推检查 | 否 | D_4_4 | Diamond | 4 | 0.4 | 0.3105 | 1.3848 | 0.3462 | 100 | 325 | 0.10132 | 987.11 | 0.000533 | 4180.9 | 0.643 | 3.4657 | 1.5133 | 0.00019121 | 375 | Water | 定壁温 | 用于检查低端和高端外推，不纳入主拟合
W00088 | 边界/外推检查 | 否 | D_4_4 | Diamond | 4 | 0.4 | 0.3105 | 1.3848 | 0.3462 | 200 | 325 | 0.10132 | 987.11 | 0.000533 | 4180.9 | 0.643 | 3.4657 | 1.5133 | 0.00038243 | 375 | Water | 定壁温 | 用于检查低端和高端外推，不纳入主拟合
W00089 | 边界/外推检查 | 否 | D_4_4 | Diamond | 4 | 0.4 | 0.3105 | 1.3848 | 0.3462 | 300 | 325 | 0.10132 | 987.11 | 0.000533 | 4180.9 | 0.643 | 3.4657 | 1.5133 | 0.00057364 | 375 | Water | 定壁温 | 用于检查低端和高端外推，不纳入主拟合
W00090 | 边界/外推检查 | 否 | D_4_4 | Diamond | 4 | 0.4 | 0.3105 | 1.3848 | 0.3462 | 400 | 325 | 0.10132 | 987.11 | 0.000533 | 4180.9 | 0.643 | 3.4657 | 1.5133 | 0.00076486 | 375 | Water | 定壁温 | 用于检查低端和高端外推，不纳入主拟合
W00091 | 边界/外推检查 | 否 | D_4_4 | Diamond | 4 | 0.4 | 0.3105 | 1.3848 | 0.3462 | 35000 | 325 | 0.10132 | 987.11 | 0.000533 | 4180.9 | 0.643 | 3.4657 | 1.5133 | 0.066925 | 375 | Water | 定壁温 | 用于检查低端和高端外推，不纳入主拟合
W00092 | 边界/外推检查 | 否 | D_4_4 | Diamond | 4 | 0.4 | 0.3105 | 1.3848 | 0.3462 | 40000 | 325 | 0.10132 | 987.11 | 0.000533 | 4180.9 | 0.643 | 3.4657 | 1.5133 | 0.076486 | 375 | Water | 定壁温 | 用于检查低端和高端外推，不纳入主拟合
W00093 | 边界/外推检查 | 否 | D_4_4 | Diamond | 4 | 0.4 | 0.3105 | 1.3848 | 0.3462 | 45000 | 325 | 0.10132 | 987.11 | 0.000533 | 4180.9 | 0.643 | 3.4657 | 1.5133 | 0.086046 | 375 | Water | 定壁温 | 用于检查低端和高端外推，不纳入主拟合
W00094 | 边界/外推检查 | 否 | D_4_4 | Diamond | 4 | 0.4 | 0.3105 | 1.3848 | 0.3462 | 50000 | 325 | 0.10132 | 987.11 | 0.000533 | 4180.9 | 0.643 | 3.4657 | 1.5133 | 0.095607 | 375 | Water | 定壁温 | 用于检查低端和高端外推，不纳入主拟合
W00095 | 主拟合 | 是 | D_4_5 | Diamond | 4 | 0.5 | 0.266 | 1.2406 | 0.31015 | 2000 | 325 | 0.10132 | 987.11 | 0.000533 | 4180.9 | 0.643 | 3.4657 | 1.5133 | 0.003657 | 375 | Water | 定壁温 | 用于拟合 Nu/Pr^(1/3)=C*Re^a*(D/L)^b
W00096 | 主拟合 | 是 | D_4_5 | Diamond | 4 | 0.5 | 0.266 | 1.2406 | 0.31015 | 3000 | 325 | 0.10132 | 987.11 | 0.000533 | 4180.9 | 0.643 | 3.4657 | 1.5133 | 0.0054856 | 375 | Water | 定壁温 | 用于拟合 Nu/Pr^(1/3)=C*Re^a*(D/L)^b
W00097 | 主拟合 | 是 | D_4_5 | Diamond | 4 | 0.5 | 0.266 | 1.2406 | 0.31015 | 4000 | 325 | 0.10132 | 987.11 | 0.000533 | 4180.9 | 0.643 | 3.4657 | 1.5133 | 0.0073141 | 375 | Water | 定壁温 | 用于拟合 Nu/Pr^(1/3)=C*Re^a*(D/L)^b
W00098 | 主拟合 | 是 | D_4_5 | Diamond | 4 | 0.5 | 0.266 | 1.2406 | 0.31015 | 6000 | 325 | 0.10132 | 987.11 | 0.000533 | 4180.9 | 0.643 | 3.4657 | 1.5133 | 0.010971 | 375 | Water | 定壁温 | 用于拟合 Nu/Pr^(1/3)=C*Re^a*(D/L)^b
W00099 | 主拟合 | 是 | D_4_5 | Diamond | 4 | 0.5 | 0.266 | 1.2406 | 0.31015 | 8000 | 325 | 0.10132 | 987.11 | 0.000533 | 4180.9 | 0.643 | 3.4657 | 1.5133 | 0.014628 | 375 | Water | 定壁温 | 用于拟合 Nu/Pr^(1/3)=C*Re^a*(D/L)^b
W00100 | 主拟合 | 是 | D_4_5 | Diamond | 4 | 0.5 | 0.266 | 1.2406 | 0.31015 | 10000 | 325 | 0.10132 | 987.11 | 0.000533 | 4180.9 | 0.643 | 3.4657 | 1.5133 | 0.018285 | 375 | Water | 定壁温 | 用于拟合 Nu/Pr^(1/3)=C*Re^a*(D/L)^b
W00101 | 主拟合 | 是 | D_4_5 | Diamond | 4 | 0.5 | 0.266 | 1.2406 | 0.31015 | 12500 | 325 | 0.10132 | 987.11 | 0.000533 | 4180.9 | 0.643 | 3.4657 | 1.5133 | 0.022857 | 375 | Water | 定壁温 | 用于拟合 Nu/Pr^(1/3)=C*Re^a*(D/L)^b
W00102 | 主拟合 | 是 | D_4_5 | Diamond | 4 | 0.5 | 0.266 | 1.2406 | 0.31015 | 15000 | 325 | 0.10132 | 987.11 | 0.000533 | 4180.9 | 0.643 | 3.4657 | 1.5133 | 0.027428 | 375 | Water | 定壁温 | 用于拟合 Nu/Pr^(1/3)=C*Re^a*(D/L)^b
W00103 | 主拟合 | 是 | D_4_5 | Diamond | 4 | 0.5 | 0.266 | 1.2406 | 0.31015 | 20000 | 325 | 0.10132 | 987.11 | 0.000533 | 4180.9 | 0.643 | 3.4657 | 1.5133 | 0.03657 | 375 | Water | 定壁温 | 用于拟合 Nu/Pr^(1/3)=C*Re^a*(D/L)^b
W00104 | 主拟合 | 是 | D_4_5 | Diamond | 4 | 0.5 | 0.266 | 1.2406 | 0.31015 | 25000 | 325 | 0.10132 | 987.11 | 0.000533 | 4180.9 | 0.643 | 3.4657 | 1.5133 | 0.045713 | 375 | Water | 定壁温 | 用于拟合 Nu/Pr^(1/3)=C*Re^a*(D/L)^b
W00105 | 主拟合 | 是 | D_4_5 | Diamond | 4 | 0.5 | 0.266 | 1.2406 | 0.31015 | 30000 | 325 | 0.10132 | 987.11 | 0.000533 | 4180.9 | 0.643 | 3.4657 | 1.5133 | 0.054856 | 375 | Water | 定壁温 | 用于拟合 Nu/Pr^(1/3)=C*Re^a*(D/L)^b
W00106 | Pr扩展矩阵 | 可选 | D_4_5 | Diamond | 4 | 0.5 | 0.266 | 1.2406 | 0.31015 | 2000 | 300 | 0.10132 | 996.56 | 0.000855 | 4180.6 | 0.61 | 5.8597 | 1.8028 | 0.0058664 | 350 | Water | 定壁温 | 增加Pr覆盖；用于验证Pr^(1/3)或二轮联合拟合，不建议替代第一轮主拟合
W00107 | Pr扩展矩阵 | 可选 | D_4_5 | Diamond | 4 | 0.5 | 0.266 | 1.2406 | 0.31015 | 2000 | 310 | 0.10132 | 993.37 | 0.000695 | 4179.2 | 0.623 | 4.6622 | 1.6706 | 0.0047686 | 360 | Water | 定壁温 | 增加Pr覆盖；用于验证Pr^(1/3)或二轮联合拟合，不建议替代第一轮主拟合
W00108 | Pr扩展矩阵 | 可选 | D_4_5 | Diamond | 4 | 0.5 | 0.266 | 1.2406 | 0.31015 | 2000 | 320 | 0.10132 | 989.43 | 0.000577 | 4179.8 | 0.637 | 3.7861 | 1.5586 | 0.0039589 | 370 | Water | 定壁温 | 增加Pr覆盖；用于验证Pr^(1/3)或二轮联合拟合，不建议替代第一轮主拟合
W00109 | Pr扩展矩阵 | 可选 | D_4_5 | Diamond | 4 | 0.5 | 0.266 | 1.2406 | 0.31015 | 2000 | 330 | 0.10132 | 984.79 | 0.000489 | 4182 | 0.649 | 3.151 | 1.4661 | 0.0033552 | 380 | Water | 定壁温 | 增加Pr覆盖；用于验证Pr^(1/3)或二轮联合拟合，不建议替代第一轮主拟合
W00110 | Pr扩展矩阵 | 可选 | D_4_5 | Diamond | 4 | 0.5 | 0.266 | 1.2406 | 0.31015 | 2000 | 340 | 0.10132 | 979.56 | 0.000422 | 4186 | 0.658 | 2.6846 | 1.3898 | 0.0028954 | 390 | Water | 定壁温 | 增加Pr覆盖；用于验证Pr^(1/3)或二轮联合拟合，不建议替代第一轮主拟合
W00111 | Pr扩展矩阵 | 可选 | D_4_5 | Diamond | 4 | 0.5 | 0.266 | 1.2406 | 0.31015 | 2000 | 350 | 0.10132 | 973.7 | 0.000365 | 4193 | 0.666 | 2.298 | 1.3196 | 0.0025044 | 400 | Water | 定壁温 | 增加Pr覆盖；用于验证Pr^(1/3)或二轮联合拟合，不建议替代第一轮主拟合
W00112 | Pr扩展矩阵 | 可选 | D_4_5 | Diamond | 4 | 0.5 | 0.266 | 1.2406 | 0.31015 | 8000 | 300 | 0.10132 | 996.56 | 0.000855 | 4180.6 | 0.61 | 5.8597 | 1.8028 | 0.023465 | 350 | Water | 定壁温 | 增加Pr覆盖；用于验证Pr^(1/3)或二轮联合拟合，不建议替代第一轮主拟合
W00113 | Pr扩展矩阵 | 可选 | D_4_5 | Diamond | 4 | 0.5 | 0.266 | 1.2406 | 0.31015 | 8000 | 310 | 0.10132 | 993.37 | 0.000695 | 4179.2 | 0.623 | 4.6622 | 1.6706 | 0.019074 | 360 | Water | 定壁温 | 增加Pr覆盖；用于验证Pr^(1/3)或二轮联合拟合，不建议替代第一轮主拟合
W00114 | Pr扩展矩阵 | 可选 | D_4_5 | Diamond | 4 | 0.5 | 0.266 | 1.2406 | 0.31015 | 8000 | 320 | 0.10132 | 989.43 | 0.000577 | 4179.8 | 0.637 | 3.7861 | 1.5586 | 0.015836 | 370 | Water | 定壁温 | 增加Pr覆盖；用于验证Pr^(1/3)或二轮联合拟合，不建议替代第一轮主拟合
W00115 | Pr扩展矩阵 | 可选 | D_4_5 | Diamond | 4 | 0.5 | 0.266 | 1.2406 | 0.31015 | 8000 | 330 | 0.10132 | 984.79 | 0.000489 | 4182 | 0.649 | 3.151 | 1.4661 | 0.013421 | 380 | Water | 定壁温 | 增加Pr覆盖；用于验证Pr^(1/3)或二轮联合拟合，不建议替代第一轮主拟合
W00116 | Pr扩展矩阵 | 可选 | D_4_5 | Diamond | 4 | 0.5 | 0.266 | 1.2406 | 0.31015 | 8000 | 340 | 0.10132 | 979.56 | 0.000422 | 4186 | 0.658 | 2.6846 | 1.3898 | 0.011582 | 390 | Water | 定壁温 | 增加Pr覆盖；用于验证Pr^(1/3)或二轮联合拟合，不建议替代第一轮主拟合
W00117 | Pr扩展矩阵 | 可选 | D_4_5 | Diamond | 4 | 0.5 | 0.266 | 1.2406 | 0.31015 | 8000 | 350 | 0.10132 | 973.7 | 0.000365 | 4193 | 0.666 | 2.298 | 1.3196 | 0.010017 | 400 | Water | 定壁温 | 增加Pr覆盖；用于验证Pr^(1/3)或二轮联合拟合，不建议替代第一轮主拟合
W00118 | Pr扩展矩阵 | 可选 | D_4_5 | Diamond | 4 | 0.5 | 0.266 | 1.2406 | 0.31015 | 20000 | 300 | 0.10132 | 996.56 | 0.000855 | 4180.6 | 0.61 | 5.8597 | 1.8028 | 0.058664 | 350 | Water | 定壁温 | 增加Pr覆盖；用于验证Pr^(1/3)或二轮联合拟合，不建议替代第一轮主拟合
W00119 | Pr扩展矩阵 | 可选 | D_4_5 | Diamond | 4 | 0.5 | 0.266 | 1.2406 | 0.31015 | 20000 | 310 | 0.10132 | 993.37 | 0.000695 | 4179.2 | 0.623 | 4.6622 | 1.6706 | 0.047686 | 360 | Water | 定壁温 | 增加Pr覆盖；用于验证Pr^(1/3)或二轮联合拟合，不建议替代第一轮主拟合
W00120 | Pr扩展矩阵 | 可选 | D_4_5 | Diamond | 4 | 0.5 | 0.266 | 1.2406 | 0.31015 | 20000 | 320 | 0.10132 | 989.43 | 0.000577 | 4179.8 | 0.637 | 3.7861 | 1.5586 | 0.039589 | 370 | Water | 定壁温 | 增加Pr覆盖；用于验证Pr^(1/3)或二轮联合拟合，不建议替代第一轮主拟合
W00121 | Pr扩展矩阵 | 可选 | D_4_5 | Diamond | 4 | 0.5 | 0.266 | 1.2406 | 0.31015 | 20000 | 330 | 0.10132 | 984.79 | 0.000489 | 4182 | 0.649 | 3.151 | 1.4661 | 0.033552 | 380 | Water | 定壁温 | 增加Pr覆盖；用于验证Pr^(1/3)或二轮联合拟合，不建议替代第一轮主拟合
W00122 | Pr扩展矩阵 | 可选 | D_4_5 | Diamond | 4 | 0.5 | 0.266 | 1.2406 | 0.31015 | 20000 | 340 | 0.10132 | 979.56 | 0.000422 | 4186 | 0.658 | 2.6846 | 1.3898 | 0.028954 | 390 | Water | 定壁温 | 增加Pr覆盖；用于验证Pr^(1/3)或二轮联合拟合，不建议替代第一轮主拟合
W00123 | Pr扩展矩阵 | 可选 | D_4_5 | Diamond | 4 | 0.5 | 0.266 | 1.2406 | 0.31015 | 20000 | 350 | 0.10132 | 973.7 | 0.000365 | 4193 | 0.666 | 2.298 | 1.3196 | 0.025044 | 400 | Water | 定壁温 | 增加Pr覆盖；用于验证Pr^(1/3)或二轮联合拟合，不建议替代第一轮主拟合
W00124 | Pr扩展矩阵 | 可选 | D_4_5 | Diamond | 4 | 0.5 | 0.266 | 1.2406 | 0.31015 | 30000 | 300 | 0.10132 | 996.56 | 0.000855 | 4180.6 | 0.61 | 5.8597 | 1.8028 | 0.087996 | 350 | Water | 定壁温 | 增加Pr覆盖；用于验证Pr^(1/3)或二轮联合拟合，不建议替代第一轮主拟合
W00125 | Pr扩展矩阵 | 可选 | D_4_5 | Diamond | 4 | 0.5 | 0.266 | 1.2406 | 0.31015 | 30000 | 310 | 0.10132 | 993.37 | 0.000695 | 4179.2 | 0.623 | 4.6622 | 1.6706 | 0.071529 | 360 | Water | 定壁温 | 增加Pr覆盖；用于验证Pr^(1/3)或二轮联合拟合，不建议替代第一轮主拟合
W00126 | Pr扩展矩阵 | 可选 | D_4_5 | Diamond | 4 | 0.5 | 0.266 | 1.2406 | 0.31015 | 30000 | 320 | 0.10132 | 989.43 | 0.000577 | 4179.8 | 0.637 | 3.7861 | 1.5586 | 0.059384 | 370 | Water | 定壁温 | 增加Pr覆盖；用于验证Pr^(1/3)或二轮联合拟合，不建议替代第一轮主拟合
W00127 | Pr扩展矩阵 | 可选 | D_4_5 | Diamond | 4 | 0.5 | 0.266 | 1.2406 | 0.31015 | 30000 | 330 | 0.10132 | 984.79 | 0.000489 | 4182 | 0.649 | 3.151 | 1.4661 | 0.050327 | 380 | Water | 定壁温 | 增加Pr覆盖；用于验证Pr^(1/3)或二轮联合拟合，不建议替代第一轮主拟合
W00128 | Pr扩展矩阵 | 可选 | D_4_5 | Diamond | 4 | 0.5 | 0.266 | 1.2406 | 0.31015 | 30000 | 340 | 0.10132 | 979.56 | 0.000422 | 4186 | 0.658 | 2.6846 | 1.3898 | 0.043432 | 390 | Water | 定壁温 | 增加Pr覆盖；用于验证Pr^(1/3)或二轮联合拟合，不建议替代第一轮主拟合
W00129 | Pr扩展矩阵 | 可选 | D_4_5 | Diamond | 4 | 0.5 | 0.266 | 1.2406 | 0.31015 | 30000 | 350 | 0.10132 | 973.7 | 0.000365 | 4193 | 0.666 | 2.298 | 1.3196 | 0.037565 | 400 | Water | 定壁温 | 增加Pr覆盖；用于验证Pr^(1/3)或二轮联合拟合，不建议替代第一轮主拟合
W00130 | 低Re/转捩检查 | 否 | D_4_5 | Diamond | 4 | 0.5 | 0.266 | 1.2406 | 0.31015 | 500 | 325 | 0.10132 | 987.11 | 0.000533 | 4180.9 | 0.643 | 3.4657 | 1.5133 | 0.00091426 | 375 | Water | 定壁温 | 用于判断转捩和低Re偏离，不纳入单一幂律主拟合
W00131 | 低Re/转捩检查 | 否 | D_4_5 | Diamond | 4 | 0.5 | 0.266 | 1.2406 | 0.31015 | 750 | 325 | 0.10132 | 987.11 | 0.000533 | 4180.9 | 0.643 | 3.4657 | 1.5133 | 0.0013714 | 375 | Water | 定壁温 | 用于判断转捩和低Re偏离，不纳入单一幂律主拟合
W00132 | 低Re/转捩检查 | 否 | D_4_5 | Diamond | 4 | 0.5 | 0.266 | 1.2406 | 0.31015 | 1000 | 325 | 0.10132 | 987.11 | 0.000533 | 4180.9 | 0.643 | 3.4657 | 1.5133 | 0.0018285 | 375 | Water | 定壁温 | 用于判断转捩和低Re偏离，不纳入单一幂律主拟合
W00133 | 低Re/转捩检查 | 否 | D_4_5 | Diamond | 4 | 0.5 | 0.266 | 1.2406 | 0.31015 | 1500 | 325 | 0.10132 | 987.11 | 0.000533 | 4180.9 | 0.643 | 3.4657 | 1.5133 | 0.0027428 | 375 | Water | 定壁温 | 用于判断转捩和低Re偏离，不纳入单一幂律主拟合
W00134 | 边界/外推检查 | 否 | D_4_5 | Diamond | 4 | 0.5 | 0.266 | 1.2406 | 0.31015 | 100 | 325 | 0.10132 | 987.11 | 0.000533 | 4180.9 | 0.643 | 3.4657 | 1.5133 | 0.00018285 | 375 | Water | 定壁温 | 用于检查低端和高端外推，不纳入主拟合
W00135 | 边界/外推检查 | 否 | D_4_5 | Diamond | 4 | 0.5 | 0.266 | 1.2406 | 0.31015 | 200 | 325 | 0.10132 | 987.11 | 0.000533 | 4180.9 | 0.643 | 3.4657 | 1.5133 | 0.0003657 | 375 | Water | 定壁温 | 用于检查低端和高端外推，不纳入主拟合
W00136 | 边界/外推检查 | 否 | D_4_5 | Diamond | 4 | 0.5 | 0.266 | 1.2406 | 0.31015 | 300 | 325 | 0.10132 | 987.11 | 0.000533 | 4180.9 | 0.643 | 3.4657 | 1.5133 | 0.00054856 | 375 | Water | 定壁温 | 用于检查低端和高端外推，不纳入主拟合
W00137 | 边界/外推检查 | 否 | D_4_5 | Diamond | 4 | 0.5 | 0.266 | 1.2406 | 0.31015 | 400 | 325 | 0.10132 | 987.11 | 0.000533 | 4180.9 | 0.643 | 3.4657 | 1.5133 | 0.00073141 | 375 | Water | 定壁温 | 用于检查低端和高端外推，不纳入主拟合
W00138 | 边界/外推检查 | 否 | D_4_5 | Diamond | 4 | 0.5 | 0.266 | 1.2406 | 0.31015 | 35000 | 325 | 0.10132 | 987.11 | 0.000533 | 4180.9 | 0.643 | 3.4657 | 1.5133 | 0.063998 | 375 | Water | 定壁温 | 用于检查低端和高端外推，不纳入主拟合
W00139 | 边界/外推检查 | 否 | D_4_5 | Diamond | 4 | 0.5 | 0.266 | 1.2406 | 0.31015 | 40000 | 325 | 0.10132 | 987.11 | 0.000533 | 4180.9 | 0.643 | 3.4657 | 1.5133 | 0.073141 | 375 | Water | 定壁温 | 用于检查低端和高端外推，不纳入主拟合
W00140 | 边界/外推检查 | 否 | D_4_5 | Diamond | 4 | 0.5 | 0.266 | 1.2406 | 0.31015 | 45000 | 325 | 0.10132 | 987.11 | 0.000533 | 4180.9 | 0.643 | 3.4657 | 1.5133 | 0.082284 | 375 | Water | 定壁温 | 用于检查低端和高端外推，不纳入主拟合
W00141 | 边界/外推检查 | 否 | D_4_5 | Diamond | 4 | 0.5 | 0.266 | 1.2406 | 0.31015 | 50000 | 325 | 0.10132 | 987.11 | 0.000533 | 4180.9 | 0.643 | 3.4657 | 1.5133 | 0.091426 | 375 | Water | 定壁温 | 用于检查低端和高端外推，不纳入主拟合
W00142 | 主拟合 | 是 | D_4_6 | Diamond | 4 | 0.6 | 0.224 | 1.1 | 0.275 | 2000 | 325 | 0.10132 | 987.11 | 0.000533 | 4180.9 | 0.643 | 3.4657 | 1.5133 | 0.0034732 | 375 | Water | 定壁温 | 用于拟合 Nu/Pr^(1/3)=C*Re^a*(D/L)^b
W00143 | 主拟合 | 是 | D_4_6 | Diamond | 4 | 0.6 | 0.224 | 1.1 | 0.275 | 3000 | 325 | 0.10132 | 987.11 | 0.000533 | 4180.9 | 0.643 | 3.4657 | 1.5133 | 0.0052097 | 375 | Water | 定壁温 | 用于拟合 Nu/Pr^(1/3)=C*Re^a*(D/L)^b
W00144 | 主拟合 | 是 | D_4_6 | Diamond | 4 | 0.6 | 0.224 | 1.1 | 0.275 | 4000 | 325 | 0.10132 | 987.11 | 0.000533 | 4180.9 | 0.643 | 3.4657 | 1.5133 | 0.0069463 | 375 | Water | 定壁温 | 用于拟合 Nu/Pr^(1/3)=C*Re^a*(D/L)^b
W00145 | 主拟合 | 是 | D_4_6 | Diamond | 4 | 0.6 | 0.224 | 1.1 | 0.275 | 6000 | 325 | 0.10132 | 987.11 | 0.000533 | 4180.9 | 0.643 | 3.4657 | 1.5133 | 0.010419 | 375 | Water | 定壁温 | 用于拟合 Nu/Pr^(1/3)=C*Re^a*(D/L)^b
W00146 | 主拟合 | 是 | D_4_6 | Diamond | 4 | 0.6 | 0.224 | 1.1 | 0.275 | 8000 | 325 | 0.10132 | 987.11 | 0.000533 | 4180.9 | 0.643 | 3.4657 | 1.5133 | 0.013893 | 375 | Water | 定壁温 | 用于拟合 Nu/Pr^(1/3)=C*Re^a*(D/L)^b
W00147 | 主拟合 | 是 | D_4_6 | Diamond | 4 | 0.6 | 0.224 | 1.1 | 0.275 | 10000 | 325 | 0.10132 | 987.11 | 0.000533 | 4180.9 | 0.643 | 3.4657 | 1.5133 | 0.017366 | 375 | Water | 定壁温 | 用于拟合 Nu/Pr^(1/3)=C*Re^a*(D/L)^b
W00148 | 主拟合 | 是 | D_4_6 | Diamond | 4 | 0.6 | 0.224 | 1.1 | 0.275 | 12500 | 325 | 0.10132 | 987.11 | 0.000533 | 4180.9 | 0.643 | 3.4657 | 1.5133 | 0.021707 | 375 | Water | 定壁温 | 用于拟合 Nu/Pr^(1/3)=C*Re^a*(D/L)^b
W00149 | 主拟合 | 是 | D_4_6 | Diamond | 4 | 0.6 | 0.224 | 1.1 | 0.275 | 15000 | 325 | 0.10132 | 987.11 | 0.000533 | 4180.9 | 0.643 | 3.4657 | 1.5133 | 0.026049 | 375 | Water | 定壁温 | 用于拟合 Nu/Pr^(1/3)=C*Re^a*(D/L)^b
W00150 | 主拟合 | 是 | D_4_6 | Diamond | 4 | 0.6 | 0.224 | 1.1 | 0.275 | 20000 | 325 | 0.10132 | 987.11 | 0.000533 | 4180.9 | 0.643 | 3.4657 | 1.5133 | 0.034732 | 375 | Water | 定壁温 | 用于拟合 Nu/Pr^(1/3)=C*Re^a*(D/L)^b
W00151 | 主拟合 | 是 | D_4_6 | Diamond | 4 | 0.6 | 0.224 | 1.1 | 0.275 | 25000 | 325 | 0.10132 | 987.11 | 0.000533 | 4180.9 | 0.643 | 3.4657 | 1.5133 | 0.043415 | 375 | Water | 定壁温 | 用于拟合 Nu/Pr^(1/3)=C*Re^a*(D/L)^b
W00152 | 主拟合 | 是 | D_4_6 | Diamond | 4 | 0.6 | 0.224 | 1.1 | 0.275 | 30000 | 325 | 0.10132 | 987.11 | 0.000533 | 4180.9 | 0.643 | 3.4657 | 1.5133 | 0.052097 | 375 | Water | 定壁温 | 用于拟合 Nu/Pr^(1/3)=C*Re^a*(D/L)^b
W00153 | Pr扩展矩阵 | 可选 | D_4_6 | Diamond | 4 | 0.6 | 0.224 | 1.1 | 0.275 | 2000 | 300 | 0.10132 | 996.56 | 0.000855 | 4180.6 | 0.61 | 5.8597 | 1.8028 | 0.0055714 | 350 | Water | 定壁温 | 增加Pr覆盖；用于验证Pr^(1/3)或二轮联合拟合，不建议替代第一轮主拟合
W00154 | Pr扩展矩阵 | 可选 | D_4_6 | Diamond | 4 | 0.6 | 0.224 | 1.1 | 0.275 | 2000 | 310 | 0.10132 | 993.37 | 0.000695 | 4179.2 | 0.623 | 4.6622 | 1.6706 | 0.0045288 | 360 | Water | 定壁温 | 增加Pr覆盖；用于验证Pr^(1/3)或二轮联合拟合，不建议替代第一轮主拟合
W00155 | Pr扩展矩阵 | 可选 | D_4_6 | Diamond | 4 | 0.6 | 0.224 | 1.1 | 0.275 | 2000 | 320 | 0.10132 | 989.43 | 0.000577 | 4179.8 | 0.637 | 3.7861 | 1.5586 | 0.0037599 | 370 | Water | 定壁温 | 增加Pr覆盖；用于验证Pr^(1/3)或二轮联合拟合，不建议替代第一轮主拟合
W00156 | Pr扩展矩阵 | 可选 | D_4_6 | Diamond | 4 | 0.6 | 0.224 | 1.1 | 0.275 | 2000 | 330 | 0.10132 | 984.79 | 0.000489 | 4182 | 0.649 | 3.151 | 1.4661 | 0.0031864 | 380 | Water | 定壁温 | 增加Pr覆盖；用于验证Pr^(1/3)或二轮联合拟合，不建议替代第一轮主拟合
W00157 | Pr扩展矩阵 | 可选 | D_4_6 | Diamond | 4 | 0.6 | 0.224 | 1.1 | 0.275 | 2000 | 340 | 0.10132 | 979.56 | 0.000422 | 4186 | 0.658 | 2.6846 | 1.3898 | 0.0027499 | 390 | Water | 定壁温 | 增加Pr覆盖；用于验证Pr^(1/3)或二轮联合拟合，不建议替代第一轮主拟合
W00158 | Pr扩展矩阵 | 可选 | D_4_6 | Diamond | 4 | 0.6 | 0.224 | 1.1 | 0.275 | 2000 | 350 | 0.10132 | 973.7 | 0.000365 | 4193 | 0.666 | 2.298 | 1.3196 | 0.0023784 | 400 | Water | 定壁温 | 增加Pr覆盖；用于验证Pr^(1/3)或二轮联合拟合，不建议替代第一轮主拟合
W00159 | Pr扩展矩阵 | 可选 | D_4_6 | Diamond | 4 | 0.6 | 0.224 | 1.1 | 0.275 | 8000 | 300 | 0.10132 | 996.56 | 0.000855 | 4180.6 | 0.61 | 5.8597 | 1.8028 | 0.022286 | 350 | Water | 定壁温 | 增加Pr覆盖；用于验证Pr^(1/3)或二轮联合拟合，不建议替代第一轮主拟合
W00160 | Pr扩展矩阵 | 可选 | D_4_6 | Diamond | 4 | 0.6 | 0.224 | 1.1 | 0.275 | 8000 | 310 | 0.10132 | 993.37 | 0.000695 | 4179.2 | 0.623 | 4.6622 | 1.6706 | 0.018115 | 360 | Water | 定壁温 | 增加Pr覆盖；用于验证Pr^(1/3)或二轮联合拟合，不建议替代第一轮主拟合
W00161 | Pr扩展矩阵 | 可选 | D_4_6 | Diamond | 4 | 0.6 | 0.224 | 1.1 | 0.275 | 8000 | 320 | 0.10132 | 989.43 | 0.000577 | 4179.8 | 0.637 | 3.7861 | 1.5586 | 0.01504 | 370 | Water | 定壁温 | 增加Pr覆盖；用于验证Pr^(1/3)或二轮联合拟合，不建议替代第一轮主拟合
W00162 | Pr扩展矩阵 | 可选 | D_4_6 | Diamond | 4 | 0.6 | 0.224 | 1.1 | 0.275 | 8000 | 330 | 0.10132 | 984.79 | 0.000489 | 4182 | 0.649 | 3.151 | 1.4661 | 0.012746 | 380 | Water | 定壁温 | 增加Pr覆盖；用于验证Pr^(1/3)或二轮联合拟合，不建议替代第一轮主拟合
W00163 | Pr扩展矩阵 | 可选 | D_4_6 | Diamond | 4 | 0.6 | 0.224 | 1.1 | 0.275 | 8000 | 340 | 0.10132 | 979.56 | 0.000422 | 4186 | 0.658 | 2.6846 | 1.3898 | 0.010999 | 390 | Water | 定壁温 | 增加Pr覆盖；用于验证Pr^(1/3)或二轮联合拟合，不建议替代第一轮主拟合
W00164 | Pr扩展矩阵 | 可选 | D_4_6 | Diamond | 4 | 0.6 | 0.224 | 1.1 | 0.275 | 8000 | 350 | 0.10132 | 973.7 | 0.000365 | 4193 | 0.666 | 2.298 | 1.3196 | 0.0095137 | 400 | Water | 定壁温 | 增加Pr覆盖；用于验证Pr^(1/3)或二轮联合拟合，不建议替代第一轮主拟合
W00165 | Pr扩展矩阵 | 可选 | D_4_6 | Diamond | 4 | 0.6 | 0.224 | 1.1 | 0.275 | 20000 | 300 | 0.10132 | 996.56 | 0.000855 | 4180.6 | 0.61 | 5.8597 | 1.8028 | 0.055714 | 350 | Water | 定壁温 | 增加Pr覆盖；用于验证Pr^(1/3)或二轮联合拟合，不建议替代第一轮主拟合
W00166 | Pr扩展矩阵 | 可选 | D_4_6 | Diamond | 4 | 0.6 | 0.224 | 1.1 | 0.275 | 20000 | 310 | 0.10132 | 993.37 | 0.000695 | 4179.2 | 0.623 | 4.6622 | 1.6706 | 0.045288 | 360 | Water | 定壁温 | 增加Pr覆盖；用于验证Pr^(1/3)或二轮联合拟合，不建议替代第一轮主拟合
W00167 | Pr扩展矩阵 | 可选 | D_4_6 | Diamond | 4 | 0.6 | 0.224 | 1.1 | 0.275 | 20000 | 320 | 0.10132 | 989.43 | 0.000577 | 4179.8 | 0.637 | 3.7861 | 1.5586 | 0.037599 | 370 | Water | 定壁温 | 增加Pr覆盖；用于验证Pr^(1/3)或二轮联合拟合，不建议替代第一轮主拟合
W00168 | Pr扩展矩阵 | 可选 | D_4_6 | Diamond | 4 | 0.6 | 0.224 | 1.1 | 0.275 | 20000 | 330 | 0.10132 | 984.79 | 0.000489 | 4182 | 0.649 | 3.151 | 1.4661 | 0.031864 | 380 | Water | 定壁温 | 增加Pr覆盖；用于验证Pr^(1/3)或二轮联合拟合，不建议替代第一轮主拟合
W00169 | Pr扩展矩阵 | 可选 | D_4_6 | Diamond | 4 | 0.6 | 0.224 | 1.1 | 0.275 | 20000 | 340 | 0.10132 | 979.56 | 0.000422 | 4186 | 0.658 | 2.6846 | 1.3898 | 0.027499 | 390 | Water | 定壁温 | 增加Pr覆盖；用于验证Pr^(1/3)或二轮联合拟合，不建议替代第一轮主拟合
W00170 | Pr扩展矩阵 | 可选 | D_4_6 | Diamond | 4 | 0.6 | 0.224 | 1.1 | 0.275 | 20000 | 350 | 0.10132 | 973.7 | 0.000365 | 4193 | 0.666 | 2.298 | 1.3196 | 0.023784 | 400 | Water | 定壁温 | 增加Pr覆盖；用于验证Pr^(1/3)或二轮联合拟合，不建议替代第一轮主拟合
W00171 | Pr扩展矩阵 | 可选 | D_4_6 | Diamond | 4 | 0.6 | 0.224 | 1.1 | 0.275 | 30000 | 300 | 0.10132 | 996.56 | 0.000855 | 4180.6 | 0.61 | 5.8597 | 1.8028 | 0.083571 | 350 | Water | 定壁温 | 增加Pr覆盖；用于验证Pr^(1/3)或二轮联合拟合，不建议替代第一轮主拟合
W00172 | Pr扩展矩阵 | 可选 | D_4_6 | Diamond | 4 | 0.6 | 0.224 | 1.1 | 0.275 | 30000 | 310 | 0.10132 | 993.37 | 0.000695 | 4179.2 | 0.623 | 4.6622 | 1.6706 | 0.067932 | 360 | Water | 定壁温 | 增加Pr覆盖；用于验证Pr^(1/3)或二轮联合拟合，不建议替代第一轮主拟合
W00173 | Pr扩展矩阵 | 可选 | D_4_6 | Diamond | 4 | 0.6 | 0.224 | 1.1 | 0.275 | 30000 | 320 | 0.10132 | 989.43 | 0.000577 | 4179.8 | 0.637 | 3.7861 | 1.5586 | 0.056398 | 370 | Water | 定壁温 | 增加Pr覆盖；用于验证Pr^(1/3)或二轮联合拟合，不建议替代第一轮主拟合
W00174 | Pr扩展矩阵 | 可选 | D_4_6 | Diamond | 4 | 0.6 | 0.224 | 1.1 | 0.275 | 30000 | 330 | 0.10132 | 984.79 | 0.000489 | 4182 | 0.649 | 3.151 | 1.4661 | 0.047797 | 380 | Water | 定壁温 | 增加Pr覆盖；用于验证Pr^(1/3)或二轮联合拟合，不建议替代第一轮主拟合
W00175 | Pr扩展矩阵 | 可选 | D_4_6 | Diamond | 4 | 0.6 | 0.224 | 1.1 | 0.275 | 30000 | 340 | 0.10132 | 979.56 | 0.000422 | 4186 | 0.658 | 2.6846 | 1.3898 | 0.041248 | 390 | Water | 定壁温 | 增加Pr覆盖；用于验证Pr^(1/3)或二轮联合拟合，不建议替代第一轮主拟合
W00176 | Pr扩展矩阵 | 可选 | D_4_6 | Diamond | 4 | 0.6 | 0.224 | 1.1 | 0.275 | 30000 | 350 | 0.10132 | 973.7 | 0.000365 | 4193 | 0.666 | 2.298 | 1.3196 | 0.035676 | 400 | Water | 定壁温 | 增加Pr覆盖；用于验证Pr^(1/3)或二轮联合拟合，不建议替代第一轮主拟合
W00177 | 低Re/转捩检查 | 否 | D_4_6 | Diamond | 4 | 0.6 | 0.224 | 1.1 | 0.275 | 500 | 325 | 0.10132 | 987.11 | 0.000533 | 4180.9 | 0.643 | 3.4657 | 1.5133 | 0.00086829 | 375 | Water | 定壁温 | 用于判断转捩和低Re偏离，不纳入单一幂律主拟合
W00178 | 低Re/转捩检查 | 否 | D_4_6 | Diamond | 4 | 0.6 | 0.224 | 1.1 | 0.275 | 750 | 325 | 0.10132 | 987.11 | 0.000533 | 4180.9 | 0.643 | 3.4657 | 1.5133 | 0.0013024 | 375 | Water | 定壁温 | 用于判断转捩和低Re偏离，不纳入单一幂律主拟合
W00179 | 低Re/转捩检查 | 否 | D_4_6 | Diamond | 4 | 0.6 | 0.224 | 1.1 | 0.275 | 1000 | 325 | 0.10132 | 987.11 | 0.000533 | 4180.9 | 0.643 | 3.4657 | 1.5133 | 0.0017366 | 375 | Water | 定壁温 | 用于判断转捩和低Re偏离，不纳入单一幂律主拟合
W00180 | 低Re/转捩检查 | 否 | D_4_6 | Diamond | 4 | 0.6 | 0.224 | 1.1 | 0.275 | 1500 | 325 | 0.10132 | 987.11 | 0.000533 | 4180.9 | 0.643 | 3.4657 | 1.5133 | 0.0026049 | 375 | Water | 定壁温 | 用于判断转捩和低Re偏离，不纳入单一幂律主拟合
W00181 | 边界/外推检查 | 否 | D_4_6 | Diamond | 4 | 0.6 | 0.224 | 1.1 | 0.275 | 100 | 325 | 0.10132 | 987.11 | 0.000533 | 4180.9 | 0.643 | 3.4657 | 1.5133 | 0.00017366 | 375 | Water | 定壁温 | 用于检查低端和高端外推，不纳入主拟合
W00182 | 边界/外推检查 | 否 | D_4_6 | Diamond | 4 | 0.6 | 0.224 | 1.1 | 0.275 | 200 | 325 | 0.10132 | 987.11 | 0.000533 | 4180.9 | 0.643 | 3.4657 | 1.5133 | 0.00034732 | 375 | Water | 定壁温 | 用于检查低端和高端外推，不纳入主拟合
W00183 | 边界/外推检查 | 否 | D_4_6 | Diamond | 4 | 0.6 | 0.224 | 1.1 | 0.275 | 300 | 325 | 0.10132 | 987.11 | 0.000533 | 4180.9 | 0.643 | 3.4657 | 1.5133 | 0.00052097 | 375 | Water | 定壁温 | 用于检查低端和高端外推，不纳入主拟合
W00184 | 边界/外推检查 | 否 | D_4_6 | Diamond | 4 | 0.6 | 0.224 | 1.1 | 0.275 | 400 | 325 | 0.10132 | 987.11 | 0.000533 | 4180.9 | 0.643 | 3.4657 | 1.5133 | 0.00069463 | 375 | Water | 定壁温 | 用于检查低端和高端外推，不纳入主拟合
W00185 | 边界/外推检查 | 否 | D_4_6 | Diamond | 4 | 0.6 | 0.224 | 1.1 | 0.275 | 35000 | 325 | 0.10132 | 987.11 | 0.000533 | 4180.9 | 0.643 | 3.4657 | 1.5133 | 0.06078 | 375 | Water | 定壁温 | 用于检查低端和高端外推，不纳入主拟合
W00186 | 边界/外推检查 | 否 | D_4_6 | Diamond | 4 | 0.6 | 0.224 | 1.1 | 0.275 | 40000 | 325 | 0.10132 | 987.11 | 0.000533 | 4180.9 | 0.643 | 3.4657 | 1.5133 | 0.069463 | 375 | Water | 定壁温 | 用于检查低端和高端外推，不纳入主拟合
W00187 | 边界/外推检查 | 否 | D_4_6 | Diamond | 4 | 0.6 | 0.224 | 1.1 | 0.275 | 45000 | 325 | 0.10132 | 987.11 | 0.000533 | 4180.9 | 0.643 | 3.4657 | 1.5133 | 0.078146 | 375 | Water | 定壁温 | 用于检查低端和高端外推，不纳入主拟合
W00188 | 边界/外推检查 | 否 | D_4_6 | Diamond | 4 | 0.6 | 0.224 | 1.1 | 0.275 | 50000 | 325 | 0.10132 | 987.11 | 0.000533 | 4180.9 | 0.643 | 3.4657 | 1.5133 | 0.086829 | 375 | Water | 定壁温 | 用于检查低端和高端外推，不纳入主拟合
W00189 | 主拟合 | 是 | D_5_3 | Diamond | 5 | 0.3 | 0.385 | 2.0503 | 0.41005 | 2000 | 325 | 0.10132 | 987.11 | 0.000533 | 4180.9 | 0.643 | 3.4657 | 1.5133 | 0.0050043 | 375 | Water | 定壁温 | 用于拟合 Nu/Pr^(1/3)=C*Re^a*(D/L)^b
W00190 | 主拟合 | 是 | D_5_3 | Diamond | 5 | 0.3 | 0.385 | 2.0503 | 0.41005 | 3000 | 325 | 0.10132 | 987.11 | 0.000533 | 4180.9 | 0.643 | 3.4657 | 1.5133 | 0.0075065 | 375 | Water | 定壁温 | 用于拟合 Nu/Pr^(1/3)=C*Re^a*(D/L)^b
W00191 | 主拟合 | 是 | D_5_3 | Diamond | 5 | 0.3 | 0.385 | 2.0503 | 0.41005 | 4000 | 325 | 0.10132 | 987.11 | 0.000533 | 4180.9 | 0.643 | 3.4657 | 1.5133 | 0.010009 | 375 | Water | 定壁温 | 用于拟合 Nu/Pr^(1/3)=C*Re^a*(D/L)^b
W00192 | 主拟合 | 是 | D_5_3 | Diamond | 5 | 0.3 | 0.385 | 2.0503 | 0.41005 | 6000 | 325 | 0.10132 | 987.11 | 0.000533 | 4180.9 | 0.643 | 3.4657 | 1.5133 | 0.015013 | 375 | Water | 定壁温 | 用于拟合 Nu/Pr^(1/3)=C*Re^a*(D/L)^b
W00193 | 主拟合 | 是 | D_5_3 | Diamond | 5 | 0.3 | 0.385 | 2.0503 | 0.41005 | 8000 | 325 | 0.10132 | 987.11 | 0.000533 | 4180.9 | 0.643 | 3.4657 | 1.5133 | 0.020017 | 375 | Water | 定壁温 | 用于拟合 Nu/Pr^(1/3)=C*Re^a*(D/L)^b
W00194 | 主拟合 | 是 | D_5_3 | Diamond | 5 | 0.3 | 0.385 | 2.0503 | 0.41005 | 10000 | 325 | 0.10132 | 987.11 | 0.000533 | 4180.9 | 0.643 | 3.4657 | 1.5133 | 0.025022 | 375 | Water | 定壁温 | 用于拟合 Nu/Pr^(1/3)=C*Re^a*(D/L)^b
W00195 | 主拟合 | 是 | D_5_3 | Diamond | 5 | 0.3 | 0.385 | 2.0503 | 0.41005 | 12500 | 325 | 0.10132 | 987.11 | 0.000533 | 4180.9 | 0.643 | 3.4657 | 1.5133 | 0.031277 | 375 | Water | 定壁温 | 用于拟合 Nu/Pr^(1/3)=C*Re^a*(D/L)^b
W00196 | 主拟合 | 是 | D_5_3 | Diamond | 5 | 0.3 | 0.385 | 2.0503 | 0.41005 | 15000 | 325 | 0.10132 | 987.11 | 0.000533 | 4180.9 | 0.643 | 3.4657 | 1.5133 | 0.037533 | 375 | Water | 定壁温 | 用于拟合 Nu/Pr^(1/3)=C*Re^a*(D/L)^b
W00197 | 主拟合 | 是 | D_5_3 | Diamond | 5 | 0.3 | 0.385 | 2.0503 | 0.41005 | 20000 | 325 | 0.10132 | 987.11 | 0.000533 | 4180.9 | 0.643 | 3.4657 | 1.5133 | 0.050043 | 375 | Water | 定壁温 | 用于拟合 Nu/Pr^(1/3)=C*Re^a*(D/L)^b
W00198 | 主拟合 | 是 | D_5_3 | Diamond | 5 | 0.3 | 0.385 | 2.0503 | 0.41005 | 25000 | 325 | 0.10132 | 987.11 | 0.000533 | 4180.9 | 0.643 | 3.4657 | 1.5133 | 0.062554 | 375 | Water | 定壁温 | 用于拟合 Nu/Pr^(1/3)=C*Re^a*(D/L)^b
W00199 | 主拟合 | 是 | D_5_3 | Diamond | 5 | 0.3 | 0.385 | 2.0503 | 0.41005 | 30000 | 325 | 0.10132 | 987.11 | 0.000533 | 4180.9 | 0.643 | 3.4657 | 1.5133 | 0.075065 | 375 | Water | 定壁温 | 用于拟合 Nu/Pr^(1/3)=C*Re^a*(D/L)^b
W00200 | Pr扩展矩阵 | 可选 | D_5_3 | Diamond | 5 | 0.3 | 0.385 | 2.0503 | 0.41005 | 2000 | 300 | 0.10132 | 996.56 | 0.000855 | 4180.6 | 0.61 | 5.8597 | 1.8028 | 0.0080276 | 350 | Water | 定壁温 | 增加Pr覆盖；用于验证Pr^(1/3)或二轮联合拟合，不建议替代第一轮主拟合
W00201 | Pr扩展矩阵 | 可选 | D_5_3 | Diamond | 5 | 0.3 | 0.385 | 2.0503 | 0.41005 | 2000 | 310 | 0.10132 | 993.37 | 0.000695 | 4179.2 | 0.623 | 4.6622 | 1.6706 | 0.0065254 | 360 | Water | 定壁温 | 增加Pr覆盖；用于验证Pr^(1/3)或二轮联合拟合，不建议替代第一轮主拟合
W00202 | Pr扩展矩阵 | 可选 | D_5_3 | Diamond | 5 | 0.3 | 0.385 | 2.0503 | 0.41005 | 2000 | 320 | 0.10132 | 989.43 | 0.000577 | 4179.8 | 0.637 | 3.7861 | 1.5586 | 0.0054175 | 370 | Water | 定壁温 | 增加Pr覆盖；用于验证Pr^(1/3)或二轮联合拟合，不建议替代第一轮主拟合
W00203 | Pr扩展矩阵 | 可选 | D_5_3 | Diamond | 5 | 0.3 | 0.385 | 2.0503 | 0.41005 | 2000 | 330 | 0.10132 | 984.79 | 0.000489 | 4182 | 0.649 | 3.151 | 1.4661 | 0.0045912 | 380 | Water | 定壁温 | 增加Pr覆盖；用于验证Pr^(1/3)或二轮联合拟合，不建议替代第一轮主拟合
W00204 | Pr扩展矩阵 | 可选 | D_5_3 | Diamond | 5 | 0.3 | 0.385 | 2.0503 | 0.41005 | 2000 | 340 | 0.10132 | 979.56 | 0.000422 | 4186 | 0.658 | 2.6846 | 1.3898 | 0.0039622 | 390 | Water | 定壁温 | 增加Pr覆盖；用于验证Pr^(1/3)或二轮联合拟合，不建议替代第一轮主拟合
W00205 | Pr扩展矩阵 | 可选 | D_5_3 | Diamond | 5 | 0.3 | 0.385 | 2.0503 | 0.41005 | 2000 | 350 | 0.10132 | 973.7 | 0.000365 | 4193 | 0.666 | 2.298 | 1.3196 | 0.003427 | 400 | Water | 定壁温 | 增加Pr覆盖；用于验证Pr^(1/3)或二轮联合拟合，不建议替代第一轮主拟合
W00206 | Pr扩展矩阵 | 可选 | D_5_3 | Diamond | 5 | 0.3 | 0.385 | 2.0503 | 0.41005 | 8000 | 300 | 0.10132 | 996.56 | 0.000855 | 4180.6 | 0.61 | 5.8597 | 1.8028 | 0.03211 | 350 | Water | 定壁温 | 增加Pr覆盖；用于验证Pr^(1/3)或二轮联合拟合，不建议替代第一轮主拟合
W00207 | Pr扩展矩阵 | 可选 | D_5_3 | Diamond | 5 | 0.3 | 0.385 | 2.0503 | 0.41005 | 8000 | 310 | 0.10132 | 993.37 | 0.000695 | 4179.2 | 0.623 | 4.6622 | 1.6706 | 0.026101 | 360 | Water | 定壁温 | 增加Pr覆盖；用于验证Pr^(1/3)或二轮联合拟合，不建议替代第一轮主拟合
W00208 | Pr扩展矩阵 | 可选 | D_5_3 | Diamond | 5 | 0.3 | 0.385 | 2.0503 | 0.41005 | 8000 | 320 | 0.10132 | 989.43 | 0.000577 | 4179.8 | 0.637 | 3.7861 | 1.5586 | 0.02167 | 370 | Water | 定壁温 | 增加Pr覆盖；用于验证Pr^(1/3)或二轮联合拟合，不建议替代第一轮主拟合
W00209 | Pr扩展矩阵 | 可选 | D_5_3 | Diamond | 5 | 0.3 | 0.385 | 2.0503 | 0.41005 | 8000 | 330 | 0.10132 | 984.79 | 0.000489 | 4182 | 0.649 | 3.151 | 1.4661 | 0.018365 | 380 | Water | 定壁温 | 增加Pr覆盖；用于验证Pr^(1/3)或二轮联合拟合，不建议替代第一轮主拟合
W00210 | Pr扩展矩阵 | 可选 | D_5_3 | Diamond | 5 | 0.3 | 0.385 | 2.0503 | 0.41005 | 8000 | 340 | 0.10132 | 979.56 | 0.000422 | 4186 | 0.658 | 2.6846 | 1.3898 | 0.015849 | 390 | Water | 定壁温 | 增加Pr覆盖；用于验证Pr^(1/3)或二轮联合拟合，不建议替代第一轮主拟合
W00211 | Pr扩展矩阵 | 可选 | D_5_3 | Diamond | 5 | 0.3 | 0.385 | 2.0503 | 0.41005 | 8000 | 350 | 0.10132 | 973.7 | 0.000365 | 4193 | 0.666 | 2.298 | 1.3196 | 0.013708 | 400 | Water | 定壁温 | 增加Pr覆盖；用于验证Pr^(1/3)或二轮联合拟合，不建议替代第一轮主拟合
W00212 | Pr扩展矩阵 | 可选 | D_5_3 | Diamond | 5 | 0.3 | 0.385 | 2.0503 | 0.41005 | 20000 | 300 | 0.10132 | 996.56 | 0.000855 | 4180.6 | 0.61 | 5.8597 | 1.8028 | 0.080276 | 350 | Water | 定壁温 | 增加Pr覆盖；用于验证Pr^(1/3)或二轮联合拟合，不建议替代第一轮主拟合
W00213 | Pr扩展矩阵 | 可选 | D_5_3 | Diamond | 5 | 0.3 | 0.385 | 2.0503 | 0.41005 | 20000 | 310 | 0.10132 | 993.37 | 0.000695 | 4179.2 | 0.623 | 4.6622 | 1.6706 | 0.065254 | 360 | Water | 定壁温 | 增加Pr覆盖；用于验证Pr^(1/3)或二轮联合拟合，不建议替代第一轮主拟合
W00214 | Pr扩展矩阵 | 可选 | D_5_3 | Diamond | 5 | 0.3 | 0.385 | 2.0503 | 0.41005 | 20000 | 320 | 0.10132 | 989.43 | 0.000577 | 4179.8 | 0.637 | 3.7861 | 1.5586 | 0.054175 | 370 | Water | 定壁温 | 增加Pr覆盖；用于验证Pr^(1/3)或二轮联合拟合，不建议替代第一轮主拟合
W00215 | Pr扩展矩阵 | 可选 | D_5_3 | Diamond | 5 | 0.3 | 0.385 | 2.0503 | 0.41005 | 20000 | 330 | 0.10132 | 984.79 | 0.000489 | 4182 | 0.649 | 3.151 | 1.4661 | 0.045912 | 380 | Water | 定壁温 | 增加Pr覆盖；用于验证Pr^(1/3)或二轮联合拟合，不建议替代第一轮主拟合
W00216 | Pr扩展矩阵 | 可选 | D_5_3 | Diamond | 5 | 0.3 | 0.385 | 2.0503 | 0.41005 | 20000 | 340 | 0.10132 | 979.56 | 0.000422 | 4186 | 0.658 | 2.6846 | 1.3898 | 0.039622 | 390 | Water | 定壁温 | 增加Pr覆盖；用于验证Pr^(1/3)或二轮联合拟合，不建议替代第一轮主拟合
W00217 | Pr扩展矩阵 | 可选 | D_5_3 | Diamond | 5 | 0.3 | 0.385 | 2.0503 | 0.41005 | 20000 | 350 | 0.10132 | 973.7 | 0.000365 | 4193 | 0.666 | 2.298 | 1.3196 | 0.03427 | 400 | Water | 定壁温 | 增加Pr覆盖；用于验证Pr^(1/3)或二轮联合拟合，不建议替代第一轮主拟合
W00218 | Pr扩展矩阵 | 可选 | D_5_3 | Diamond | 5 | 0.3 | 0.385 | 2.0503 | 0.41005 | 30000 | 300 | 0.10132 | 996.56 | 0.000855 | 4180.6 | 0.61 | 5.8597 | 1.8028 | 0.12041 | 350 | Water | 定壁温 | 增加Pr覆盖；用于验证Pr^(1/3)或二轮联合拟合，不建议替代第一轮主拟合
W00219 | Pr扩展矩阵 | 可选 | D_5_3 | Diamond | 5 | 0.3 | 0.385 | 2.0503 | 0.41005 | 30000 | 310 | 0.10132 | 993.37 | 0.000695 | 4179.2 | 0.623 | 4.6622 | 1.6706 | 0.09788 | 360 | Water | 定壁温 | 增加Pr覆盖；用于验证Pr^(1/3)或二轮联合拟合，不建议替代第一轮主拟合
W00220 | Pr扩展矩阵 | 可选 | D_5_3 | Diamond | 5 | 0.3 | 0.385 | 2.0503 | 0.41005 | 30000 | 320 | 0.10132 | 989.43 | 0.000577 | 4179.8 | 0.637 | 3.7861 | 1.5586 | 0.081262 | 370 | Water | 定壁温 | 增加Pr覆盖；用于验证Pr^(1/3)或二轮联合拟合，不建议替代第一轮主拟合
W00221 | Pr扩展矩阵 | 可选 | D_5_3 | Diamond | 5 | 0.3 | 0.385 | 2.0503 | 0.41005 | 30000 | 330 | 0.10132 | 984.79 | 0.000489 | 4182 | 0.649 | 3.151 | 1.4661 | 0.068868 | 380 | Water | 定壁温 | 增加Pr覆盖；用于验证Pr^(1/3)或二轮联合拟合，不建议替代第一轮主拟合
W00222 | Pr扩展矩阵 | 可选 | D_5_3 | Diamond | 5 | 0.3 | 0.385 | 2.0503 | 0.41005 | 30000 | 340 | 0.10132 | 979.56 | 0.000422 | 4186 | 0.658 | 2.6846 | 1.3898 | 0.059432 | 390 | Water | 定壁温 | 增加Pr覆盖；用于验证Pr^(1/3)或二轮联合拟合，不建议替代第一轮主拟合
W00223 | Pr扩展矩阵 | 可选 | D_5_3 | Diamond | 5 | 0.3 | 0.385 | 2.0503 | 0.41005 | 30000 | 350 | 0.10132 | 973.7 | 0.000365 | 4193 | 0.666 | 2.298 | 1.3196 | 0.051405 | 400 | Water | 定壁温 | 增加Pr覆盖；用于验证Pr^(1/3)或二轮联合拟合，不建议替代第一轮主拟合
W00224 | 低Re/转捩检查 | 否 | D_5_3 | Diamond | 5 | 0.3 | 0.385 | 2.0503 | 0.41005 | 500 | 325 | 0.10132 | 987.11 | 0.000533 | 4180.9 | 0.643 | 3.4657 | 1.5133 | 0.0012511 | 375 | Water | 定壁温 | 用于判断转捩和低Re偏离，不纳入单一幂律主拟合
W00225 | 低Re/转捩检查 | 否 | D_5_3 | Diamond | 5 | 0.3 | 0.385 | 2.0503 | 0.41005 | 750 | 325 | 0.10132 | 987.11 | 0.000533 | 4180.9 | 0.643 | 3.4657 | 1.5133 | 0.0018766 | 375 | Water | 定壁温 | 用于判断转捩和低Re偏离，不纳入单一幂律主拟合
W00226 | 低Re/转捩检查 | 否 | D_5_3 | Diamond | 5 | 0.3 | 0.385 | 2.0503 | 0.41005 | 1000 | 325 | 0.10132 | 987.11 | 0.000533 | 4180.9 | 0.643 | 3.4657 | 1.5133 | 0.0025022 | 375 | Water | 定壁温 | 用于判断转捩和低Re偏离，不纳入单一幂律主拟合
W00227 | 低Re/转捩检查 | 否 | D_5_3 | Diamond | 5 | 0.3 | 0.385 | 2.0503 | 0.41005 | 1500 | 325 | 0.10132 | 987.11 | 0.000533 | 4180.9 | 0.643 | 3.4657 | 1.5133 | 0.0037533 | 375 | Water | 定壁温 | 用于判断转捩和低Re偏离，不纳入单一幂律主拟合
W00228 | 边界/外推检查 | 否 | D_5_3 | Diamond | 5 | 0.3 | 0.385 | 2.0503 | 0.41005 | 100 | 325 | 0.10132 | 987.11 | 0.000533 | 4180.9 | 0.643 | 3.4657 | 1.5133 | 0.00025022 | 375 | Water | 定壁温 | 用于检查低端和高端外推，不纳入主拟合
W00229 | 边界/外推检查 | 否 | D_5_3 | Diamond | 5 | 0.3 | 0.385 | 2.0503 | 0.41005 | 200 | 325 | 0.10132 | 987.11 | 0.000533 | 4180.9 | 0.643 | 3.4657 | 1.5133 | 0.00050043 | 375 | Water | 定壁温 | 用于检查低端和高端外推，不纳入主拟合
W00230 | 边界/外推检查 | 否 | D_5_3 | Diamond | 5 | 0.3 | 0.385 | 2.0503 | 0.41005 | 300 | 325 | 0.10132 | 987.11 | 0.000533 | 4180.9 | 0.643 | 3.4657 | 1.5133 | 0.00075065 | 375 | Water | 定壁温 | 用于检查低端和高端外推，不纳入主拟合
W00231 | 边界/外推检查 | 否 | D_5_3 | Diamond | 5 | 0.3 | 0.385 | 2.0503 | 0.41005 | 400 | 325 | 0.10132 | 987.11 | 0.000533 | 4180.9 | 0.643 | 3.4657 | 1.5133 | 0.0010009 | 375 | Water | 定壁温 | 用于检查低端和高端外推，不纳入主拟合
W00232 | 边界/外推检查 | 否 | D_5_3 | Diamond | 5 | 0.3 | 0.385 | 2.0503 | 0.41005 | 35000 | 325 | 0.10132 | 987.11 | 0.000533 | 4180.9 | 0.643 | 3.4657 | 1.5133 | 0.087576 | 375 | Water | 定壁温 | 用于检查低端和高端外推，不纳入主拟合
W00233 | 边界/外推检查 | 否 | D_5_3 | Diamond | 5 | 0.3 | 0.385 | 2.0503 | 0.41005 | 40000 | 325 | 0.10132 | 987.11 | 0.000533 | 4180.9 | 0.643 | 3.4657 | 1.5133 | 0.10009 | 375 | Water | 定壁温 | 用于检查低端和高端外推，不纳入主拟合
W00234 | 边界/外推检查 | 否 | D_5_3 | Diamond | 5 | 0.3 | 0.385 | 2.0503 | 0.41005 | 45000 | 325 | 0.10132 | 987.11 | 0.000533 | 4180.9 | 0.643 | 3.4657 | 1.5133 | 0.1126 | 375 | Water | 定壁温 | 用于检查低端和高端外推，不纳入主拟合
W00235 | 边界/外推检查 | 否 | D_5_3 | Diamond | 5 | 0.3 | 0.385 | 2.0503 | 0.41005 | 50000 | 325 | 0.10132 | 987.11 | 0.000533 | 4180.9 | 0.643 | 3.4657 | 1.5133 | 0.12511 | 375 | Water | 定壁温 | 用于检查低端和高端外推，不纳入主拟合
W00236 | 主拟合 | 是 | D_5_4 | Diamond | 5 | 0.4 | 0.3475 | 1.8876 | 0.37751 | 2000 | 325 | 0.10132 | 987.11 | 0.000533 | 4180.9 | 0.643 | 3.4657 | 1.5133 | 0.0049063 | 375 | Water | 定壁温 | 用于拟合 Nu/Pr^(1/3)=C*Re^a*(D/L)^b
W00237 | 主拟合 | 是 | D_5_4 | Diamond | 5 | 0.4 | 0.3475 | 1.8876 | 0.37751 | 3000 | 325 | 0.10132 | 987.11 | 0.000533 | 4180.9 | 0.643 | 3.4657 | 1.5133 | 0.0073594 | 375 | Water | 定壁温 | 用于拟合 Nu/Pr^(1/3)=C*Re^a*(D/L)^b
W00238 | 主拟合 | 是 | D_5_4 | Diamond | 5 | 0.4 | 0.3475 | 1.8876 | 0.37751 | 4000 | 325 | 0.10132 | 987.11 | 0.000533 | 4180.9 | 0.643 | 3.4657 | 1.5133 | 0.0098125 | 375 | Water | 定壁温 | 用于拟合 Nu/Pr^(1/3)=C*Re^a*(D/L)^b
W00239 | 主拟合 | 是 | D_5_4 | Diamond | 5 | 0.4 | 0.3475 | 1.8876 | 0.37751 | 6000 | 325 | 0.10132 | 987.11 | 0.000533 | 4180.9 | 0.643 | 3.4657 | 1.5133 | 0.014719 | 375 | Water | 定壁温 | 用于拟合 Nu/Pr^(1/3)=C*Re^a*(D/L)^b
W00240 | 主拟合 | 是 | D_5_4 | Diamond | 5 | 0.4 | 0.3475 | 1.8876 | 0.37751 | 8000 | 325 | 0.10132 | 987.11 | 0.000533 | 4180.9 | 0.643 | 3.4657 | 1.5133 | 0.019625 | 375 | Water | 定壁温 | 用于拟合 Nu/Pr^(1/3)=C*Re^a*(D/L)^b
W00241 | 主拟合 | 是 | D_5_4 | Diamond | 5 | 0.4 | 0.3475 | 1.8876 | 0.37751 | 10000 | 325 | 0.10132 | 987.11 | 0.000533 | 4180.9 | 0.643 | 3.4657 | 1.5133 | 0.024531 | 375 | Water | 定壁温 | 用于拟合 Nu/Pr^(1/3)=C*Re^a*(D/L)^b
W00242 | 主拟合 | 是 | D_5_4 | Diamond | 5 | 0.4 | 0.3475 | 1.8876 | 0.37751 | 12500 | 325 | 0.10132 | 987.11 | 0.000533 | 4180.9 | 0.643 | 3.4657 | 1.5133 | 0.030664 | 375 | Water | 定壁温 | 用于拟合 Nu/Pr^(1/3)=C*Re^a*(D/L)^b
W00243 | 主拟合 | 是 | D_5_4 | Diamond | 5 | 0.4 | 0.3475 | 1.8876 | 0.37751 | 15000 | 325 | 0.10132 | 987.11 | 0.000533 | 4180.9 | 0.643 | 3.4657 | 1.5133 | 0.036797 | 375 | Water | 定壁温 | 用于拟合 Nu/Pr^(1/3)=C*Re^a*(D/L)^b
W00244 | 主拟合 | 是 | D_5_4 | Diamond | 5 | 0.4 | 0.3475 | 1.8876 | 0.37751 | 20000 | 325 | 0.10132 | 987.11 | 0.000533 | 4180.9 | 0.643 | 3.4657 | 1.5133 | 0.049063 | 375 | Water | 定壁温 | 用于拟合 Nu/Pr^(1/3)=C*Re^a*(D/L)^b
W00245 | 主拟合 | 是 | D_5_4 | Diamond | 5 | 0.4 | 0.3475 | 1.8876 | 0.37751 | 25000 | 325 | 0.10132 | 987.11 | 0.000533 | 4180.9 | 0.643 | 3.4657 | 1.5133 | 0.061328 | 375 | Water | 定壁温 | 用于拟合 Nu/Pr^(1/3)=C*Re^a*(D/L)^b
W00246 | 主拟合 | 是 | D_5_4 | Diamond | 5 | 0.4 | 0.3475 | 1.8876 | 0.37751 | 30000 | 325 | 0.10132 | 987.11 | 0.000533 | 4180.9 | 0.643 | 3.4657 | 1.5133 | 0.073594 | 375 | Water | 定壁温 | 用于拟合 Nu/Pr^(1/3)=C*Re^a*(D/L)^b
W00247 | Pr扩展矩阵 | 可选 | D_5_4 | Diamond | 5 | 0.4 | 0.3475 | 1.8876 | 0.37751 | 2000 | 300 | 0.10132 | 996.56 | 0.000855 | 4180.6 | 0.61 | 5.8597 | 1.8028 | 0.0078703 | 350 | Water | 定壁温 | 增加Pr覆盖；用于验证Pr^(1/3)或二轮联合拟合，不建议替代第一轮主拟合
W00248 | Pr扩展矩阵 | 可选 | D_5_4 | Diamond | 5 | 0.4 | 0.3475 | 1.8876 | 0.37751 | 2000 | 310 | 0.10132 | 993.37 | 0.000695 | 4179.2 | 0.623 | 4.6622 | 1.6706 | 0.0063975 | 360 | Water | 定壁温 | 增加Pr覆盖；用于验证Pr^(1/3)或二轮联合拟合，不建议替代第一轮主拟合
W00249 | Pr扩展矩阵 | 可选 | D_5_4 | Diamond | 5 | 0.4 | 0.3475 | 1.8876 | 0.37751 | 2000 | 320 | 0.10132 | 989.43 | 0.000577 | 4179.8 | 0.637 | 3.7861 | 1.5586 | 0.0053113 | 370 | Water | 定壁温 | 增加Pr覆盖；用于验证Pr^(1/3)或二轮联合拟合，不建议替代第一轮主拟合
W00250 | Pr扩展矩阵 | 可选 | D_5_4 | Diamond | 5 | 0.4 | 0.3475 | 1.8876 | 0.37751 | 2000 | 330 | 0.10132 | 984.79 | 0.000489 | 4182 | 0.649 | 3.151 | 1.4661 | 0.0045012 | 380 | Water | 定壁温 | 增加Pr覆盖；用于验证Pr^(1/3)或二轮联合拟合，不建议替代第一轮主拟合
W00251 | Pr扩展矩阵 | 可选 | D_5_4 | Diamond | 5 | 0.4 | 0.3475 | 1.8876 | 0.37751 | 2000 | 340 | 0.10132 | 979.56 | 0.000422 | 4186 | 0.658 | 2.6846 | 1.3898 | 0.0038845 | 390 | Water | 定壁温 | 增加Pr覆盖；用于验证Pr^(1/3)或二轮联合拟合，不建议替代第一轮主拟合
W00252 | Pr扩展矩阵 | 可选 | D_5_4 | Diamond | 5 | 0.4 | 0.3475 | 1.8876 | 0.37751 | 2000 | 350 | 0.10132 | 973.7 | 0.000365 | 4193 | 0.666 | 2.298 | 1.3196 | 0.0033598 | 400 | Water | 定壁温 | 增加Pr覆盖；用于验证Pr^(1/3)或二轮联合拟合，不建议替代第一轮主拟合
W00253 | Pr扩展矩阵 | 可选 | D_5_4 | Diamond | 5 | 0.4 | 0.3475 | 1.8876 | 0.37751 | 8000 | 300 | 0.10132 | 996.56 | 0.000855 | 4180.6 | 0.61 | 5.8597 | 1.8028 | 0.031481 | 350 | Water | 定壁温 | 增加Pr覆盖；用于验证Pr^(1/3)或二轮联合拟合，不建议替代第一轮主拟合
W00254 | Pr扩展矩阵 | 可选 | D_5_4 | Diamond | 5 | 0.4 | 0.3475 | 1.8876 | 0.37751 | 8000 | 310 | 0.10132 | 993.37 | 0.000695 | 4179.2 | 0.623 | 4.6622 | 1.6706 | 0.02559 | 360 | Water | 定壁温 | 增加Pr覆盖；用于验证Pr^(1/3)或二轮联合拟合，不建议替代第一轮主拟合
W00255 | Pr扩展矩阵 | 可选 | D_5_4 | Diamond | 5 | 0.4 | 0.3475 | 1.8876 | 0.37751 | 8000 | 320 | 0.10132 | 989.43 | 0.000577 | 4179.8 | 0.637 | 3.7861 | 1.5586 | 0.021245 | 370 | Water | 定壁温 | 增加Pr覆盖；用于验证Pr^(1/3)或二轮联合拟合，不建议替代第一轮主拟合
W00256 | Pr扩展矩阵 | 可选 | D_5_4 | Diamond | 5 | 0.4 | 0.3475 | 1.8876 | 0.37751 | 8000 | 330 | 0.10132 | 984.79 | 0.000489 | 4182 | 0.649 | 3.151 | 1.4661 | 0.018005 | 380 | Water | 定壁温 | 增加Pr覆盖；用于验证Pr^(1/3)或二轮联合拟合，不建议替代第一轮主拟合
W00257 | Pr扩展矩阵 | 可选 | D_5_4 | Diamond | 5 | 0.4 | 0.3475 | 1.8876 | 0.37751 | 8000 | 340 | 0.10132 | 979.56 | 0.000422 | 4186 | 0.658 | 2.6846 | 1.3898 | 0.015538 | 390 | Water | 定壁温 | 增加Pr覆盖；用于验证Pr^(1/3)或二轮联合拟合，不建议替代第一轮主拟合
W00258 | Pr扩展矩阵 | 可选 | D_5_4 | Diamond | 5 | 0.4 | 0.3475 | 1.8876 | 0.37751 | 8000 | 350 | 0.10132 | 973.7 | 0.000365 | 4193 | 0.666 | 2.298 | 1.3196 | 0.013439 | 400 | Water | 定壁温 | 增加Pr覆盖；用于验证Pr^(1/3)或二轮联合拟合，不建议替代第一轮主拟合
W00259 | Pr扩展矩阵 | 可选 | D_5_4 | Diamond | 5 | 0.4 | 0.3475 | 1.8876 | 0.37751 | 20000 | 300 | 0.10132 | 996.56 | 0.000855 | 4180.6 | 0.61 | 5.8597 | 1.8028 | 0.078703 | 350 | Water | 定壁温 | 增加Pr覆盖；用于验证Pr^(1/3)或二轮联合拟合，不建议替代第一轮主拟合
W00260 | Pr扩展矩阵 | 可选 | D_5_4 | Diamond | 5 | 0.4 | 0.3475 | 1.8876 | 0.37751 | 20000 | 310 | 0.10132 | 993.37 | 0.000695 | 4179.2 | 0.623 | 4.6622 | 1.6706 | 0.063975 | 360 | Water | 定壁温 | 增加Pr覆盖；用于验证Pr^(1/3)或二轮联合拟合，不建议替代第一轮主拟合
W00261 | Pr扩展矩阵 | 可选 | D_5_4 | Diamond | 5 | 0.4 | 0.3475 | 1.8876 | 0.37751 | 20000 | 320 | 0.10132 | 989.43 | 0.000577 | 4179.8 | 0.637 | 3.7861 | 1.5586 | 0.053113 | 370 | Water | 定壁温 | 增加Pr覆盖；用于验证Pr^(1/3)或二轮联合拟合，不建议替代第一轮主拟合
W00262 | Pr扩展矩阵 | 可选 | D_5_4 | Diamond | 5 | 0.4 | 0.3475 | 1.8876 | 0.37751 | 20000 | 330 | 0.10132 | 984.79 | 0.000489 | 4182 | 0.649 | 3.151 | 1.4661 | 0.045012 | 380 | Water | 定壁温 | 增加Pr覆盖；用于验证Pr^(1/3)或二轮联合拟合，不建议替代第一轮主拟合
W00263 | Pr扩展矩阵 | 可选 | D_5_4 | Diamond | 5 | 0.4 | 0.3475 | 1.8876 | 0.37751 | 20000 | 340 | 0.10132 | 979.56 | 0.000422 | 4186 | 0.658 | 2.6846 | 1.3898 | 0.038845 | 390 | Water | 定壁温 | 增加Pr覆盖；用于验证Pr^(1/3)或二轮联合拟合，不建议替代第一轮主拟合
W00264 | Pr扩展矩阵 | 可选 | D_5_4 | Diamond | 5 | 0.4 | 0.3475 | 1.8876 | 0.37751 | 20000 | 350 | 0.10132 | 973.7 | 0.000365 | 4193 | 0.666 | 2.298 | 1.3196 | 0.033598 | 400 | Water | 定壁温 | 增加Pr覆盖；用于验证Pr^(1/3)或二轮联合拟合，不建议替代第一轮主拟合
W00265 | Pr扩展矩阵 | 可选 | D_5_4 | Diamond | 5 | 0.4 | 0.3475 | 1.8876 | 0.37751 | 30000 | 300 | 0.10132 | 996.56 | 0.000855 | 4180.6 | 0.61 | 5.8597 | 1.8028 | 0.11805 | 350 | Water | 定壁温 | 增加Pr覆盖；用于验证Pr^(1/3)或二轮联合拟合，不建议替代第一轮主拟合
W00266 | Pr扩展矩阵 | 可选 | D_5_4 | Diamond | 5 | 0.4 | 0.3475 | 1.8876 | 0.37751 | 30000 | 310 | 0.10132 | 993.37 | 0.000695 | 4179.2 | 0.623 | 4.6622 | 1.6706 | 0.095962 | 360 | Water | 定壁温 | 增加Pr覆盖；用于验证Pr^(1/3)或二轮联合拟合，不建议替代第一轮主拟合
W00267 | Pr扩展矩阵 | 可选 | D_5_4 | Diamond | 5 | 0.4 | 0.3475 | 1.8876 | 0.37751 | 30000 | 320 | 0.10132 | 989.43 | 0.000577 | 4179.8 | 0.637 | 3.7861 | 1.5586 | 0.079669 | 370 | Water | 定壁温 | 增加Pr覆盖；用于验证Pr^(1/3)或二轮联合拟合，不建议替代第一轮主拟合
W00268 | Pr扩展矩阵 | 可选 | D_5_4 | Diamond | 5 | 0.4 | 0.3475 | 1.8876 | 0.37751 | 30000 | 330 | 0.10132 | 984.79 | 0.000489 | 4182 | 0.649 | 3.151 | 1.4661 | 0.067519 | 380 | Water | 定壁温 | 增加Pr覆盖；用于验证Pr^(1/3)或二轮联合拟合，不建议替代第一轮主拟合
W00269 | Pr扩展矩阵 | 可选 | D_5_4 | Diamond | 5 | 0.4 | 0.3475 | 1.8876 | 0.37751 | 30000 | 340 | 0.10132 | 979.56 | 0.000422 | 4186 | 0.658 | 2.6846 | 1.3898 | 0.058268 | 390 | Water | 定壁温 | 增加Pr覆盖；用于验证Pr^(1/3)或二轮联合拟合，不建议替代第一轮主拟合
W00270 | Pr扩展矩阵 | 可选 | D_5_4 | Diamond | 5 | 0.4 | 0.3475 | 1.8876 | 0.37751 | 30000 | 350 | 0.10132 | 973.7 | 0.000365 | 4193 | 0.666 | 2.298 | 1.3196 | 0.050397 | 400 | Water | 定壁温 | 增加Pr覆盖；用于验证Pr^(1/3)或二轮联合拟合，不建议替代第一轮主拟合
W00271 | 低Re/转捩检查 | 否 | D_5_4 | Diamond | 5 | 0.4 | 0.3475 | 1.8876 | 0.37751 | 500 | 325 | 0.10132 | 987.11 | 0.000533 | 4180.9 | 0.643 | 3.4657 | 1.5133 | 0.0012266 | 375 | Water | 定壁温 | 用于判断转捩和低Re偏离，不纳入单一幂律主拟合
W00272 | 低Re/转捩检查 | 否 | D_5_4 | Diamond | 5 | 0.4 | 0.3475 | 1.8876 | 0.37751 | 750 | 325 | 0.10132 | 987.11 | 0.000533 | 4180.9 | 0.643 | 3.4657 | 1.5133 | 0.0018398 | 375 | Water | 定壁温 | 用于判断转捩和低Re偏离，不纳入单一幂律主拟合
W00273 | 低Re/转捩检查 | 否 | D_5_4 | Diamond | 5 | 0.4 | 0.3475 | 1.8876 | 0.37751 | 1000 | 325 | 0.10132 | 987.11 | 0.000533 | 4180.9 | 0.643 | 3.4657 | 1.5133 | 0.0024531 | 375 | Water | 定壁温 | 用于判断转捩和低Re偏离，不纳入单一幂律主拟合
W00274 | 低Re/转捩检查 | 否 | D_5_4 | Diamond | 5 | 0.4 | 0.3475 | 1.8876 | 0.37751 | 1500 | 325 | 0.10132 | 987.11 | 0.000533 | 4180.9 | 0.643 | 3.4657 | 1.5133 | 0.0036797 | 375 | Water | 定壁温 | 用于判断转捩和低Re偏离，不纳入单一幂律主拟合
W00275 | 边界/外推检查 | 否 | D_5_4 | Diamond | 5 | 0.4 | 0.3475 | 1.8876 | 0.37751 | 100 | 325 | 0.10132 | 987.11 | 0.000533 | 4180.9 | 0.643 | 3.4657 | 1.5133 | 0.00024531 | 375 | Water | 定壁温 | 用于检查低端和高端外推，不纳入主拟合
W00276 | 边界/外推检查 | 否 | D_5_4 | Diamond | 5 | 0.4 | 0.3475 | 1.8876 | 0.37751 | 200 | 325 | 0.10132 | 987.11 | 0.000533 | 4180.9 | 0.643 | 3.4657 | 1.5133 | 0.00049063 | 375 | Water | 定壁温 | 用于检查低端和高端外推，不纳入主拟合
W00277 | 边界/外推检查 | 否 | D_5_4 | Diamond | 5 | 0.4 | 0.3475 | 1.8876 | 0.37751 | 300 | 325 | 0.10132 | 987.11 | 0.000533 | 4180.9 | 0.643 | 3.4657 | 1.5133 | 0.00073594 | 375 | Water | 定壁温 | 用于检查低端和高端外推，不纳入主拟合
W00278 | 边界/外推检查 | 否 | D_5_4 | Diamond | 5 | 0.4 | 0.3475 | 1.8876 | 0.37751 | 400 | 325 | 0.10132 | 987.11 | 0.000533 | 4180.9 | 0.643 | 3.4657 | 1.5133 | 0.00098125 | 375 | Water | 定壁温 | 用于检查低端和高端外推，不纳入主拟合
W00279 | 边界/外推检查 | 否 | D_5_4 | Diamond | 5 | 0.4 | 0.3475 | 1.8876 | 0.37751 | 35000 | 325 | 0.10132 | 987.11 | 0.000533 | 4180.9 | 0.643 | 3.4657 | 1.5133 | 0.08586 | 375 | Water | 定壁温 | 用于检查低端和高端外推，不纳入主拟合
W00280 | 边界/外推检查 | 否 | D_5_4 | Diamond | 5 | 0.4 | 0.3475 | 1.8876 | 0.37751 | 40000 | 325 | 0.10132 | 987.11 | 0.000533 | 4180.9 | 0.643 | 3.4657 | 1.5133 | 0.098125 | 375 | Water | 定壁温 | 用于检查低端和高端外推，不纳入主拟合
W00281 | 边界/外推检查 | 否 | D_5_4 | Diamond | 5 | 0.4 | 0.3475 | 1.8876 | 0.37751 | 45000 | 325 | 0.10132 | 987.11 | 0.000533 | 4180.9 | 0.643 | 3.4657 | 1.5133 | 0.11039 | 375 | Water | 定壁温 | 用于检查低端和高端外推，不纳入主拟合
W00282 | 边界/外推检查 | 否 | D_5_4 | Diamond | 5 | 0.4 | 0.3475 | 1.8876 | 0.37751 | 50000 | 325 | 0.10132 | 987.11 | 0.000533 | 4180.9 | 0.643 | 3.4657 | 1.5133 | 0.12266 | 375 | Water | 定壁温 | 用于检查低端和高端外推，不纳入主拟合
W00283 | 主拟合 | 是 | D_5_5 | Diamond | 5 | 0.5 | 0.3105 | 1.7312 | 0.34623 | 2000 | 325 | 0.10132 | 987.11 | 0.000533 | 4180.9 | 0.643 | 3.4657 | 1.5133 | 0.0047799 | 375 | Water | 定壁温 | 用于拟合 Nu/Pr^(1/3)=C*Re^a*(D/L)^b
W00284 | 主拟合 | 是 | D_5_5 | Diamond | 5 | 0.5 | 0.3105 | 1.7312 | 0.34623 | 3000 | 325 | 0.10132 | 987.11 | 0.000533 | 4180.9 | 0.643 | 3.4657 | 1.5133 | 0.0071699 | 375 | Water | 定壁温 | 用于拟合 Nu/Pr^(1/3)=C*Re^a*(D/L)^b
W00285 | 主拟合 | 是 | D_5_5 | Diamond | 5 | 0.5 | 0.3105 | 1.7312 | 0.34623 | 4000 | 325 | 0.10132 | 987.11 | 0.000533 | 4180.9 | 0.643 | 3.4657 | 1.5133 | 0.0095599 | 375 | Water | 定壁温 | 用于拟合 Nu/Pr^(1/3)=C*Re^a*(D/L)^b
W00286 | 主拟合 | 是 | D_5_5 | Diamond | 5 | 0.5 | 0.3105 | 1.7312 | 0.34623 | 6000 | 325 | 0.10132 | 987.11 | 0.000533 | 4180.9 | 0.643 | 3.4657 | 1.5133 | 0.01434 | 375 | Water | 定壁温 | 用于拟合 Nu/Pr^(1/3)=C*Re^a*(D/L)^b
W00287 | 主拟合 | 是 | D_5_5 | Diamond | 5 | 0.5 | 0.3105 | 1.7312 | 0.34623 | 8000 | 325 | 0.10132 | 987.11 | 0.000533 | 4180.9 | 0.643 | 3.4657 | 1.5133 | 0.01912 | 375 | Water | 定壁温 | 用于拟合 Nu/Pr^(1/3)=C*Re^a*(D/L)^b
W00288 | 主拟合 | 是 | D_5_5 | Diamond | 5 | 0.5 | 0.3105 | 1.7312 | 0.34623 | 10000 | 325 | 0.10132 | 987.11 | 0.000533 | 4180.9 | 0.643 | 3.4657 | 1.5133 | 0.0239 | 375 | Water | 定壁温 | 用于拟合 Nu/Pr^(1/3)=C*Re^a*(D/L)^b
W00289 | 主拟合 | 是 | D_5_5 | Diamond | 5 | 0.5 | 0.3105 | 1.7312 | 0.34623 | 12500 | 325 | 0.10132 | 987.11 | 0.000533 | 4180.9 | 0.643 | 3.4657 | 1.5133 | 0.029875 | 375 | Water | 定壁温 | 用于拟合 Nu/Pr^(1/3)=C*Re^a*(D/L)^b
W00290 | 主拟合 | 是 | D_5_5 | Diamond | 5 | 0.5 | 0.3105 | 1.7312 | 0.34623 | 15000 | 325 | 0.10132 | 987.11 | 0.000533 | 4180.9 | 0.643 | 3.4657 | 1.5133 | 0.03585 | 375 | Water | 定壁温 | 用于拟合 Nu/Pr^(1/3)=C*Re^a*(D/L)^b
W00291 | 主拟合 | 是 | D_5_5 | Diamond | 5 | 0.5 | 0.3105 | 1.7312 | 0.34623 | 20000 | 325 | 0.10132 | 987.11 | 0.000533 | 4180.9 | 0.643 | 3.4657 | 1.5133 | 0.047799 | 375 | Water | 定壁温 | 用于拟合 Nu/Pr^(1/3)=C*Re^a*(D/L)^b
W00292 | 主拟合 | 是 | D_5_5 | Diamond | 5 | 0.5 | 0.3105 | 1.7312 | 0.34623 | 25000 | 325 | 0.10132 | 987.11 | 0.000533 | 4180.9 | 0.643 | 3.4657 | 1.5133 | 0.059749 | 375 | Water | 定壁温 | 用于拟合 Nu/Pr^(1/3)=C*Re^a*(D/L)^b
W00293 | 主拟合 | 是 | D_5_5 | Diamond | 5 | 0.5 | 0.3105 | 1.7312 | 0.34623 | 30000 | 325 | 0.10132 | 987.11 | 0.000533 | 4180.9 | 0.643 | 3.4657 | 1.5133 | 0.071699 | 375 | Water | 定壁温 | 用于拟合 Nu/Pr^(1/3)=C*Re^a*(D/L)^b
W00294 | Pr扩展矩阵 | 可选 | D_5_5 | Diamond | 5 | 0.5 | 0.3105 | 1.7312 | 0.34623 | 2000 | 300 | 0.10132 | 996.56 | 0.000855 | 4180.6 | 0.61 | 5.8597 | 1.8028 | 0.0076676 | 350 | Water | 定壁温 | 增加Pr覆盖；用于验证Pr^(1/3)或二轮联合拟合，不建议替代第一轮主拟合
W00295 | Pr扩展矩阵 | 可选 | D_5_5 | Diamond | 5 | 0.5 | 0.3105 | 1.7312 | 0.34623 | 2000 | 310 | 0.10132 | 993.37 | 0.000695 | 4179.2 | 0.623 | 4.6622 | 1.6706 | 0.0062328 | 360 | Water | 定壁温 | 增加Pr覆盖；用于验证Pr^(1/3)或二轮联合拟合，不建议替代第一轮主拟合
W00296 | Pr扩展矩阵 | 可选 | D_5_5 | Diamond | 5 | 0.5 | 0.3105 | 1.7312 | 0.34623 | 2000 | 320 | 0.10132 | 989.43 | 0.000577 | 4179.8 | 0.637 | 3.7861 | 1.5586 | 0.0051745 | 370 | Water | 定壁温 | 增加Pr覆盖；用于验证Pr^(1/3)或二轮联合拟合，不建议替代第一轮主拟合
W00297 | Pr扩展矩阵 | 可选 | D_5_5 | Diamond | 5 | 0.5 | 0.3105 | 1.7312 | 0.34623 | 2000 | 330 | 0.10132 | 984.79 | 0.000489 | 4182 | 0.649 | 3.151 | 1.4661 | 0.0043854 | 380 | Water | 定壁温 | 增加Pr覆盖；用于验证Pr^(1/3)或二轮联合拟合，不建议替代第一轮主拟合
W00298 | Pr扩展矩阵 | 可选 | D_5_5 | Diamond | 5 | 0.5 | 0.3105 | 1.7312 | 0.34623 | 2000 | 340 | 0.10132 | 979.56 | 0.000422 | 4186 | 0.658 | 2.6846 | 1.3898 | 0.0037845 | 390 | Water | 定壁温 | 增加Pr覆盖；用于验证Pr^(1/3)或二轮联合拟合，不建议替代第一轮主拟合
W00299 | Pr扩展矩阵 | 可选 | D_5_5 | Diamond | 5 | 0.5 | 0.3105 | 1.7312 | 0.34623 | 2000 | 350 | 0.10132 | 973.7 | 0.000365 | 4193 | 0.666 | 2.298 | 1.3196 | 0.0032733 | 400 | Water | 定壁温 | 增加Pr覆盖；用于验证Pr^(1/3)或二轮联合拟合，不建议替代第一轮主拟合
W00300 | Pr扩展矩阵 | 可选 | D_5_5 | Diamond | 5 | 0.5 | 0.3105 | 1.7312 | 0.34623 | 8000 | 300 | 0.10132 | 996.56 | 0.000855 | 4180.6 | 0.61 | 5.8597 | 1.8028 | 0.030671 | 350 | Water | 定壁温 | 增加Pr覆盖；用于验证Pr^(1/3)或二轮联合拟合，不建议替代第一轮主拟合
W00301 | Pr扩展矩阵 | 可选 | D_5_5 | Diamond | 5 | 0.5 | 0.3105 | 1.7312 | 0.34623 | 8000 | 310 | 0.10132 | 993.37 | 0.000695 | 4179.2 | 0.623 | 4.6622 | 1.6706 | 0.024931 | 360 | Water | 定壁温 | 增加Pr覆盖；用于验证Pr^(1/3)或二轮联合拟合，不建议替代第一轮主拟合
W00302 | Pr扩展矩阵 | 可选 | D_5_5 | Diamond | 5 | 0.5 | 0.3105 | 1.7312 | 0.34623 | 8000 | 320 | 0.10132 | 989.43 | 0.000577 | 4179.8 | 0.637 | 3.7861 | 1.5586 | 0.020698 | 370 | Water | 定壁温 | 增加Pr覆盖；用于验证Pr^(1/3)或二轮联合拟合，不建议替代第一轮主拟合
W00303 | Pr扩展矩阵 | 可选 | D_5_5 | Diamond | 5 | 0.5 | 0.3105 | 1.7312 | 0.34623 | 8000 | 330 | 0.10132 | 984.79 | 0.000489 | 4182 | 0.649 | 3.151 | 1.4661 | 0.017541 | 380 | Water | 定壁温 | 增加Pr覆盖；用于验证Pr^(1/3)或二轮联合拟合，不建议替代第一轮主拟合
W00304 | Pr扩展矩阵 | 可选 | D_5_5 | Diamond | 5 | 0.5 | 0.3105 | 1.7312 | 0.34623 | 8000 | 340 | 0.10132 | 979.56 | 0.000422 | 4186 | 0.658 | 2.6846 | 1.3898 | 0.015138 | 390 | Water | 定壁温 | 增加Pr覆盖；用于验证Pr^(1/3)或二轮联合拟合，不建议替代第一轮主拟合
W00305 | Pr扩展矩阵 | 可选 | D_5_5 | Diamond | 5 | 0.5 | 0.3105 | 1.7312 | 0.34623 | 8000 | 350 | 0.10132 | 973.7 | 0.000365 | 4193 | 0.666 | 2.298 | 1.3196 | 0.013093 | 400 | Water | 定壁温 | 增加Pr覆盖；用于验证Pr^(1/3)或二轮联合拟合，不建议替代第一轮主拟合
W00306 | Pr扩展矩阵 | 可选 | D_5_5 | Diamond | 5 | 0.5 | 0.3105 | 1.7312 | 0.34623 | 20000 | 300 | 0.10132 | 996.56 | 0.000855 | 4180.6 | 0.61 | 5.8597 | 1.8028 | 0.076676 | 350 | Water | 定壁温 | 增加Pr覆盖；用于验证Pr^(1/3)或二轮联合拟合，不建议替代第一轮主拟合
W00307 | Pr扩展矩阵 | 可选 | D_5_5 | Diamond | 5 | 0.5 | 0.3105 | 1.7312 | 0.34623 | 20000 | 310 | 0.10132 | 993.37 | 0.000695 | 4179.2 | 0.623 | 4.6622 | 1.6706 | 0.062328 | 360 | Water | 定壁温 | 增加Pr覆盖；用于验证Pr^(1/3)或二轮联合拟合，不建议替代第一轮主拟合
W00308 | Pr扩展矩阵 | 可选 | D_5_5 | Diamond | 5 | 0.5 | 0.3105 | 1.7312 | 0.34623 | 20000 | 320 | 0.10132 | 989.43 | 0.000577 | 4179.8 | 0.637 | 3.7861 | 1.5586 | 0.051745 | 370 | Water | 定壁温 | 增加Pr覆盖；用于验证Pr^(1/3)或二轮联合拟合，不建议替代第一轮主拟合
W00309 | Pr扩展矩阵 | 可选 | D_5_5 | Diamond | 5 | 0.5 | 0.3105 | 1.7312 | 0.34623 | 20000 | 330 | 0.10132 | 984.79 | 0.000489 | 4182 | 0.649 | 3.151 | 1.4661 | 0.043854 | 380 | Water | 定壁温 | 增加Pr覆盖；用于验证Pr^(1/3)或二轮联合拟合，不建议替代第一轮主拟合
W00310 | Pr扩展矩阵 | 可选 | D_5_5 | Diamond | 5 | 0.5 | 0.3105 | 1.7312 | 0.34623 | 20000 | 340 | 0.10132 | 979.56 | 0.000422 | 4186 | 0.658 | 2.6846 | 1.3898 | 0.037845 | 390 | Water | 定壁温 | 增加Pr覆盖；用于验证Pr^(1/3)或二轮联合拟合，不建议替代第一轮主拟合
W00311 | Pr扩展矩阵 | 可选 | D_5_5 | Diamond | 5 | 0.5 | 0.3105 | 1.7312 | 0.34623 | 20000 | 350 | 0.10132 | 973.7 | 0.000365 | 4193 | 0.666 | 2.298 | 1.3196 | 0.032733 | 400 | Water | 定壁温 | 增加Pr覆盖；用于验证Pr^(1/3)或二轮联合拟合，不建议替代第一轮主拟合
W00312 | Pr扩展矩阵 | 可选 | D_5_5 | Diamond | 5 | 0.5 | 0.3105 | 1.7312 | 0.34623 | 30000 | 300 | 0.10132 | 996.56 | 0.000855 | 4180.6 | 0.61 | 5.8597 | 1.8028 | 0.11501 | 350 | Water | 定壁温 | 增加Pr覆盖；用于验证Pr^(1/3)或二轮联合拟合，不建议替代第一轮主拟合
W00313 | Pr扩展矩阵 | 可选 | D_5_5 | Diamond | 5 | 0.5 | 0.3105 | 1.7312 | 0.34623 | 30000 | 310 | 0.10132 | 993.37 | 0.000695 | 4179.2 | 0.623 | 4.6622 | 1.6706 | 0.093491 | 360 | Water | 定壁温 | 增加Pr覆盖；用于验证Pr^(1/3)或二轮联合拟合，不建议替代第一轮主拟合
W00314 | Pr扩展矩阵 | 可选 | D_5_5 | Diamond | 5 | 0.5 | 0.3105 | 1.7312 | 0.34623 | 30000 | 320 | 0.10132 | 989.43 | 0.000577 | 4179.8 | 0.637 | 3.7861 | 1.5586 | 0.077618 | 370 | Water | 定壁温 | 增加Pr覆盖；用于验证Pr^(1/3)或二轮联合拟合，不建议替代第一轮主拟合
W00315 | Pr扩展矩阵 | 可选 | D_5_5 | Diamond | 5 | 0.5 | 0.3105 | 1.7312 | 0.34623 | 30000 | 330 | 0.10132 | 984.79 | 0.000489 | 4182 | 0.649 | 3.151 | 1.4661 | 0.06578 | 380 | Water | 定壁温 | 增加Pr覆盖；用于验证Pr^(1/3)或二轮联合拟合，不建议替代第一轮主拟合
W00316 | Pr扩展矩阵 | 可选 | D_5_5 | Diamond | 5 | 0.5 | 0.3105 | 1.7312 | 0.34623 | 30000 | 340 | 0.10132 | 979.56 | 0.000422 | 4186 | 0.658 | 2.6846 | 1.3898 | 0.056767 | 390 | Water | 定壁温 | 增加Pr覆盖；用于验证Pr^(1/3)或二轮联合拟合，不建议替代第一轮主拟合
W00317 | Pr扩展矩阵 | 可选 | D_5_5 | Diamond | 5 | 0.5 | 0.3105 | 1.7312 | 0.34623 | 30000 | 350 | 0.10132 | 973.7 | 0.000365 | 4193 | 0.666 | 2.298 | 1.3196 | 0.0491 | 400 | Water | 定壁温 | 增加Pr覆盖；用于验证Pr^(1/3)或二轮联合拟合，不建议替代第一轮主拟合
W00318 | 低Re/转捩检查 | 否 | D_5_5 | Diamond | 5 | 0.5 | 0.3105 | 1.7312 | 0.34623 | 500 | 325 | 0.10132 | 987.11 | 0.000533 | 4180.9 | 0.643 | 3.4657 | 1.5133 | 0.001195 | 375 | Water | 定壁温 | 用于判断转捩和低Re偏离，不纳入单一幂律主拟合
W00319 | 低Re/转捩检查 | 否 | D_5_5 | Diamond | 5 | 0.5 | 0.3105 | 1.7312 | 0.34623 | 750 | 325 | 0.10132 | 987.11 | 0.000533 | 4180.9 | 0.643 | 3.4657 | 1.5133 | 0.0017925 | 375 | Water | 定壁温 | 用于判断转捩和低Re偏离，不纳入单一幂律主拟合
W00320 | 低Re/转捩检查 | 否 | D_5_5 | Diamond | 5 | 0.5 | 0.3105 | 1.7312 | 0.34623 | 1000 | 325 | 0.10132 | 987.11 | 0.000533 | 4180.9 | 0.643 | 3.4657 | 1.5133 | 0.00239 | 375 | Water | 定壁温 | 用于判断转捩和低Re偏离，不纳入单一幂律主拟合
W00321 | 低Re/转捩检查 | 否 | D_5_5 | Diamond | 5 | 0.5 | 0.3105 | 1.7312 | 0.34623 | 1500 | 325 | 0.10132 | 987.11 | 0.000533 | 4180.9 | 0.643 | 3.4657 | 1.5133 | 0.003585 | 375 | Water | 定壁温 | 用于判断转捩和低Re偏离，不纳入单一幂律主拟合
W00322 | 边界/外推检查 | 否 | D_5_5 | Diamond | 5 | 0.5 | 0.3105 | 1.7312 | 0.34623 | 100 | 325 | 0.10132 | 987.11 | 0.000533 | 4180.9 | 0.643 | 3.4657 | 1.5133 | 0.000239 | 375 | Water | 定壁温 | 用于检查低端和高端外推，不纳入主拟合
W00323 | 边界/外推检查 | 否 | D_5_5 | Diamond | 5 | 0.5 | 0.3105 | 1.7312 | 0.34623 | 200 | 325 | 0.10132 | 987.11 | 0.000533 | 4180.9 | 0.643 | 3.4657 | 1.5133 | 0.00047799 | 375 | Water | 定壁温 | 用于检查低端和高端外推，不纳入主拟合
W00324 | 边界/外推检查 | 否 | D_5_5 | Diamond | 5 | 0.5 | 0.3105 | 1.7312 | 0.34623 | 300 | 325 | 0.10132 | 987.11 | 0.000533 | 4180.9 | 0.643 | 3.4657 | 1.5133 | 0.00071699 | 375 | Water | 定壁温 | 用于检查低端和高端外推，不纳入主拟合
W00325 | 边界/外推检查 | 否 | D_5_5 | Diamond | 5 | 0.5 | 0.3105 | 1.7312 | 0.34623 | 400 | 325 | 0.10132 | 987.11 | 0.000533 | 4180.9 | 0.643 | 3.4657 | 1.5133 | 0.00095599 | 375 | Water | 定壁温 | 用于检查低端和高端外推，不纳入主拟合
W00326 | 边界/外推检查 | 否 | D_5_5 | Diamond | 5 | 0.5 | 0.3105 | 1.7312 | 0.34623 | 35000 | 325 | 0.10132 | 987.11 | 0.000533 | 4180.9 | 0.643 | 3.4657 | 1.5133 | 0.083649 | 375 | Water | 定壁温 | 用于检查低端和高端外推，不纳入主拟合
W00327 | 边界/外推检查 | 否 | D_5_5 | Diamond | 5 | 0.5 | 0.3105 | 1.7312 | 0.34623 | 40000 | 325 | 0.10132 | 987.11 | 0.000533 | 4180.9 | 0.643 | 3.4657 | 1.5133 | 0.095599 | 375 | Water | 定壁温 | 用于检查低端和高端外推，不纳入主拟合
W00328 | 边界/外推检查 | 否 | D_5_5 | Diamond | 5 | 0.5 | 0.3105 | 1.7312 | 0.34623 | 45000 | 325 | 0.10132 | 987.11 | 0.000533 | 4180.9 | 0.643 | 3.4657 | 1.5133 | 0.10755 | 375 | Water | 定壁温 | 用于检查低端和高端外推，不纳入主拟合
W00329 | 边界/外推检查 | 否 | D_5_5 | Diamond | 5 | 0.5 | 0.3105 | 1.7312 | 0.34623 | 50000 | 325 | 0.10132 | 987.11 | 0.000533 | 4180.9 | 0.643 | 3.4657 | 1.5133 | 0.1195 | 375 | Water | 定壁温 | 用于检查低端和高端外推，不纳入主拟合
W00330 | 主拟合 | 是 | D_5_6 | Diamond | 5 | 0.6 | 0.275 | 1.5865 | 0.3173 | 2000 | 325 | 0.10132 | 987.11 | 0.000533 | 4180.9 | 0.643 | 3.4657 | 1.5133 | 0.0046195 | 375 | Water | 定壁温 | 用于拟合 Nu/Pr^(1/3)=C*Re^a*(D/L)^b
W00331 | 主拟合 | 是 | D_5_6 | Diamond | 5 | 0.6 | 0.275 | 1.5865 | 0.3173 | 3000 | 325 | 0.10132 | 987.11 | 0.000533 | 4180.9 | 0.643 | 3.4657 | 1.5133 | 0.0069293 | 375 | Water | 定壁温 | 用于拟合 Nu/Pr^(1/3)=C*Re^a*(D/L)^b
W00332 | 主拟合 | 是 | D_5_6 | Diamond | 5 | 0.6 | 0.275 | 1.5865 | 0.3173 | 4000 | 325 | 0.10132 | 987.11 | 0.000533 | 4180.9 | 0.643 | 3.4657 | 1.5133 | 0.009239 | 375 | Water | 定壁温 | 用于拟合 Nu/Pr^(1/3)=C*Re^a*(D/L)^b
W00333 | 主拟合 | 是 | D_5_6 | Diamond | 5 | 0.6 | 0.275 | 1.5865 | 0.3173 | 6000 | 325 | 0.10132 | 987.11 | 0.000533 | 4180.9 | 0.643 | 3.4657 | 1.5133 | 0.013859 | 375 | Water | 定壁温 | 用于拟合 Nu/Pr^(1/3)=C*Re^a*(D/L)^b
W00334 | 主拟合 | 是 | D_5_6 | Diamond | 5 | 0.6 | 0.275 | 1.5865 | 0.3173 | 8000 | 325 | 0.10132 | 987.11 | 0.000533 | 4180.9 | 0.643 | 3.4657 | 1.5133 | 0.018478 | 375 | Water | 定壁温 | 用于拟合 Nu/Pr^(1/3)=C*Re^a*(D/L)^b
W00335 | 主拟合 | 是 | D_5_6 | Diamond | 5 | 0.6 | 0.275 | 1.5865 | 0.3173 | 10000 | 325 | 0.10132 | 987.11 | 0.000533 | 4180.9 | 0.643 | 3.4657 | 1.5133 | 0.023098 | 375 | Water | 定壁温 | 用于拟合 Nu/Pr^(1/3)=C*Re^a*(D/L)^b
W00336 | 主拟合 | 是 | D_5_6 | Diamond | 5 | 0.6 | 0.275 | 1.5865 | 0.3173 | 12500 | 325 | 0.10132 | 987.11 | 0.000533 | 4180.9 | 0.643 | 3.4657 | 1.5133 | 0.028872 | 375 | Water | 定壁温 | 用于拟合 Nu/Pr^(1/3)=C*Re^a*(D/L)^b
W00337 | 主拟合 | 是 | D_5_6 | Diamond | 5 | 0.6 | 0.275 | 1.5865 | 0.3173 | 15000 | 325 | 0.10132 | 987.11 | 0.000533 | 4180.9 | 0.643 | 3.4657 | 1.5133 | 0.034646 | 375 | Water | 定壁温 | 用于拟合 Nu/Pr^(1/3)=C*Re^a*(D/L)^b
W00338 | 主拟合 | 是 | D_5_6 | Diamond | 5 | 0.6 | 0.275 | 1.5865 | 0.3173 | 20000 | 325 | 0.10132 | 987.11 | 0.000533 | 4180.9 | 0.643 | 3.4657 | 1.5133 | 0.046195 | 375 | Water | 定壁温 | 用于拟合 Nu/Pr^(1/3)=C*Re^a*(D/L)^b
W00339 | 主拟合 | 是 | D_5_6 | Diamond | 5 | 0.6 | 0.275 | 1.5865 | 0.3173 | 25000 | 325 | 0.10132 | 987.11 | 0.000533 | 4180.9 | 0.643 | 3.4657 | 1.5133 | 0.057744 | 375 | Water | 定壁温 | 用于拟合 Nu/Pr^(1/3)=C*Re^a*(D/L)^b
W00340 | 主拟合 | 是 | D_5_6 | Diamond | 5 | 0.6 | 0.275 | 1.5865 | 0.3173 | 30000 | 325 | 0.10132 | 987.11 | 0.000533 | 4180.9 | 0.643 | 3.4657 | 1.5133 | 0.069293 | 375 | Water | 定壁温 | 用于拟合 Nu/Pr^(1/3)=C*Re^a*(D/L)^b
W00341 | Pr扩展矩阵 | 可选 | D_5_6 | Diamond | 5 | 0.6 | 0.275 | 1.5865 | 0.3173 | 2000 | 300 | 0.10132 | 996.56 | 0.000855 | 4180.6 | 0.61 | 5.8597 | 1.8028 | 0.0074103 | 350 | Water | 定壁温 | 增加Pr覆盖；用于验证Pr^(1/3)或二轮联合拟合，不建议替代第一轮主拟合
W00342 | Pr扩展矩阵 | 可选 | D_5_6 | Diamond | 5 | 0.6 | 0.275 | 1.5865 | 0.3173 | 2000 | 310 | 0.10132 | 993.37 | 0.000695 | 4179.2 | 0.623 | 4.6622 | 1.6706 | 0.0060236 | 360 | Water | 定壁温 | 增加Pr覆盖；用于验证Pr^(1/3)或二轮联合拟合，不建议替代第一轮主拟合
W00343 | Pr扩展矩阵 | 可选 | D_5_6 | Diamond | 5 | 0.6 | 0.275 | 1.5865 | 0.3173 | 2000 | 320 | 0.10132 | 989.43 | 0.000577 | 4179.8 | 0.637 | 3.7861 | 1.5586 | 0.0050009 | 370 | Water | 定壁温 | 增加Pr覆盖；用于验证Pr^(1/3)或二轮联合拟合，不建议替代第一轮主拟合
W00344 | Pr扩展矩阵 | 可选 | D_5_6 | Diamond | 5 | 0.6 | 0.275 | 1.5865 | 0.3173 | 2000 | 330 | 0.10132 | 984.79 | 0.000489 | 4182 | 0.649 | 3.151 | 1.4661 | 0.0042382 | 380 | Water | 定壁温 | 增加Pr覆盖；用于验证Pr^(1/3)或二轮联合拟合，不建议替代第一轮主拟合
W00345 | Pr扩展矩阵 | 可选 | D_5_6 | Diamond | 5 | 0.6 | 0.275 | 1.5865 | 0.3173 | 2000 | 340 | 0.10132 | 979.56 | 0.000422 | 4186 | 0.658 | 2.6846 | 1.3898 | 0.0036575 | 390 | Water | 定壁温 | 增加Pr覆盖；用于验证Pr^(1/3)或二轮联合拟合，不建议替代第一轮主拟合
W00346 | Pr扩展矩阵 | 可选 | D_5_6 | Diamond | 5 | 0.6 | 0.275 | 1.5865 | 0.3173 | 2000 | 350 | 0.10132 | 973.7 | 0.000365 | 4193 | 0.666 | 2.298 | 1.3196 | 0.0031635 | 400 | Water | 定壁温 | 增加Pr覆盖；用于验证Pr^(1/3)或二轮联合拟合，不建议替代第一轮主拟合
W00347 | Pr扩展矩阵 | 可选 | D_5_6 | Diamond | 5 | 0.6 | 0.275 | 1.5865 | 0.3173 | 8000 | 300 | 0.10132 | 996.56 | 0.000855 | 4180.6 | 0.61 | 5.8597 | 1.8028 | 0.029641 | 350 | Water | 定壁温 | 增加Pr覆盖；用于验证Pr^(1/3)或二轮联合拟合，不建议替代第一轮主拟合
W00348 | Pr扩展矩阵 | 可选 | D_5_6 | Diamond | 5 | 0.6 | 0.275 | 1.5865 | 0.3173 | 8000 | 310 | 0.10132 | 993.37 | 0.000695 | 4179.2 | 0.623 | 4.6622 | 1.6706 | 0.024094 | 360 | Water | 定壁温 | 增加Pr覆盖；用于验证Pr^(1/3)或二轮联合拟合，不建议替代第一轮主拟合
W00349 | Pr扩展矩阵 | 可选 | D_5_6 | Diamond | 5 | 0.6 | 0.275 | 1.5865 | 0.3173 | 8000 | 320 | 0.10132 | 989.43 | 0.000577 | 4179.8 | 0.637 | 3.7861 | 1.5586 | 0.020003 | 370 | Water | 定壁温 | 增加Pr覆盖；用于验证Pr^(1/3)或二轮联合拟合，不建议替代第一轮主拟合
W00350 | Pr扩展矩阵 | 可选 | D_5_6 | Diamond | 5 | 0.6 | 0.275 | 1.5865 | 0.3173 | 8000 | 330 | 0.10132 | 984.79 | 0.000489 | 4182 | 0.649 | 3.151 | 1.4661 | 0.016953 | 380 | Water | 定壁温 | 增加Pr覆盖；用于验证Pr^(1/3)或二轮联合拟合，不建议替代第一轮主拟合
W00351 | Pr扩展矩阵 | 可选 | D_5_6 | Diamond | 5 | 0.6 | 0.275 | 1.5865 | 0.3173 | 8000 | 340 | 0.10132 | 979.56 | 0.000422 | 4186 | 0.658 | 2.6846 | 1.3898 | 0.01463 | 390 | Water | 定壁温 | 增加Pr覆盖；用于验证Pr^(1/3)或二轮联合拟合，不建议替代第一轮主拟合
W00352 | Pr扩展矩阵 | 可选 | D_5_6 | Diamond | 5 | 0.6 | 0.275 | 1.5865 | 0.3173 | 8000 | 350 | 0.10132 | 973.7 | 0.000365 | 4193 | 0.666 | 2.298 | 1.3196 | 0.012654 | 400 | Water | 定壁温 | 增加Pr覆盖；用于验证Pr^(1/3)或二轮联合拟合，不建议替代第一轮主拟合
W00353 | Pr扩展矩阵 | 可选 | D_5_6 | Diamond | 5 | 0.6 | 0.275 | 1.5865 | 0.3173 | 20000 | 300 | 0.10132 | 996.56 | 0.000855 | 4180.6 | 0.61 | 5.8597 | 1.8028 | 0.074103 | 350 | Water | 定壁温 | 增加Pr覆盖；用于验证Pr^(1/3)或二轮联合拟合，不建议替代第一轮主拟合
W00354 | Pr扩展矩阵 | 可选 | D_5_6 | Diamond | 5 | 0.6 | 0.275 | 1.5865 | 0.3173 | 20000 | 310 | 0.10132 | 993.37 | 0.000695 | 4179.2 | 0.623 | 4.6622 | 1.6706 | 0.060236 | 360 | Water | 定壁温 | 增加Pr覆盖；用于验证Pr^(1/3)或二轮联合拟合，不建议替代第一轮主拟合
W00355 | Pr扩展矩阵 | 可选 | D_5_6 | Diamond | 5 | 0.6 | 0.275 | 1.5865 | 0.3173 | 20000 | 320 | 0.10132 | 989.43 | 0.000577 | 4179.8 | 0.637 | 3.7861 | 1.5586 | 0.050009 | 370 | Water | 定壁温 | 增加Pr覆盖；用于验证Pr^(1/3)或二轮联合拟合，不建议替代第一轮主拟合
W00356 | Pr扩展矩阵 | 可选 | D_5_6 | Diamond | 5 | 0.6 | 0.275 | 1.5865 | 0.3173 | 20000 | 330 | 0.10132 | 984.79 | 0.000489 | 4182 | 0.649 | 3.151 | 1.4661 | 0.042382 | 380 | Water | 定壁温 | 增加Pr覆盖；用于验证Pr^(1/3)或二轮联合拟合，不建议替代第一轮主拟合
W00357 | Pr扩展矩阵 | 可选 | D_5_6 | Diamond | 5 | 0.6 | 0.275 | 1.5865 | 0.3173 | 20000 | 340 | 0.10132 | 979.56 | 0.000422 | 4186 | 0.658 | 2.6846 | 1.3898 | 0.036575 | 390 | Water | 定壁温 | 增加Pr覆盖；用于验证Pr^(1/3)或二轮联合拟合，不建议替代第一轮主拟合
W00358 | Pr扩展矩阵 | 可选 | D_5_6 | Diamond | 5 | 0.6 | 0.275 | 1.5865 | 0.3173 | 20000 | 350 | 0.10132 | 973.7 | 0.000365 | 4193 | 0.666 | 2.298 | 1.3196 | 0.031635 | 400 | Water | 定壁温 | 增加Pr覆盖；用于验证Pr^(1/3)或二轮联合拟合，不建议替代第一轮主拟合
W00359 | Pr扩展矩阵 | 可选 | D_5_6 | Diamond | 5 | 0.6 | 0.275 | 1.5865 | 0.3173 | 30000 | 300 | 0.10132 | 996.56 | 0.000855 | 4180.6 | 0.61 | 5.8597 | 1.8028 | 0.11115 | 350 | Water | 定壁温 | 增加Pr覆盖；用于验证Pr^(1/3)或二轮联合拟合，不建议替代第一轮主拟合
W00360 | Pr扩展矩阵 | 可选 | D_5_6 | Diamond | 5 | 0.6 | 0.275 | 1.5865 | 0.3173 | 30000 | 310 | 0.10132 | 993.37 | 0.000695 | 4179.2 | 0.623 | 4.6622 | 1.6706 | 0.090353 | 360 | Water | 定壁温 | 增加Pr覆盖；用于验证Pr^(1/3)或二轮联合拟合，不建议替代第一轮主拟合
W00361 | Pr扩展矩阵 | 可选 | D_5_6 | Diamond | 5 | 0.6 | 0.275 | 1.5865 | 0.3173 | 30000 | 320 | 0.10132 | 989.43 | 0.000577 | 4179.8 | 0.637 | 3.7861 | 1.5586 | 0.075013 | 370 | Water | 定壁温 | 增加Pr覆盖；用于验证Pr^(1/3)或二轮联合拟合，不建议替代第一轮主拟合
W00362 | Pr扩展矩阵 | 可选 | D_5_6 | Diamond | 5 | 0.6 | 0.275 | 1.5865 | 0.3173 | 30000 | 330 | 0.10132 | 984.79 | 0.000489 | 4182 | 0.649 | 3.151 | 1.4661 | 0.063572 | 380 | Water | 定壁温 | 增加Pr覆盖；用于验证Pr^(1/3)或二轮联合拟合，不建议替代第一轮主拟合
W00363 | Pr扩展矩阵 | 可选 | D_5_6 | Diamond | 5 | 0.6 | 0.275 | 1.5865 | 0.3173 | 30000 | 340 | 0.10132 | 979.56 | 0.000422 | 4186 | 0.658 | 2.6846 | 1.3898 | 0.054862 | 390 | Water | 定壁温 | 增加Pr覆盖；用于验证Pr^(1/3)或二轮联合拟合，不建议替代第一轮主拟合
W00364 | Pr扩展矩阵 | 可选 | D_5_6 | Diamond | 5 | 0.6 | 0.275 | 1.5865 | 0.3173 | 30000 | 350 | 0.10132 | 973.7 | 0.000365 | 4193 | 0.666 | 2.298 | 1.3196 | 0.047452 | 400 | Water | 定壁温 | 增加Pr覆盖；用于验证Pr^(1/3)或二轮联合拟合，不建议替代第一轮主拟合
W00365 | 低Re/转捩检查 | 否 | D_5_6 | Diamond | 5 | 0.6 | 0.275 | 1.5865 | 0.3173 | 500 | 325 | 0.10132 | 987.11 | 0.000533 | 4180.9 | 0.643 | 3.4657 | 1.5133 | 0.0011549 | 375 | Water | 定壁温 | 用于判断转捩和低Re偏离，不纳入单一幂律主拟合
W00366 | 低Re/转捩检查 | 否 | D_5_6 | Diamond | 5 | 0.6 | 0.275 | 1.5865 | 0.3173 | 750 | 325 | 0.10132 | 987.11 | 0.000533 | 4180.9 | 0.643 | 3.4657 | 1.5133 | 0.0017323 | 375 | Water | 定壁温 | 用于判断转捩和低Re偏离，不纳入单一幂律主拟合
W00367 | 低Re/转捩检查 | 否 | D_5_6 | Diamond | 5 | 0.6 | 0.275 | 1.5865 | 0.3173 | 1000 | 325 | 0.10132 | 987.11 | 0.000533 | 4180.9 | 0.643 | 3.4657 | 1.5133 | 0.0023098 | 375 | Water | 定壁温 | 用于判断转捩和低Re偏离，不纳入单一幂律主拟合
W00368 | 低Re/转捩检查 | 否 | D_5_6 | Diamond | 5 | 0.6 | 0.275 | 1.5865 | 0.3173 | 1500 | 325 | 0.10132 | 987.11 | 0.000533 | 4180.9 | 0.643 | 3.4657 | 1.5133 | 0.0034646 | 375 | Water | 定壁温 | 用于判断转捩和低Re偏离，不纳入单一幂律主拟合
W00369 | 边界/外推检查 | 否 | D_5_6 | Diamond | 5 | 0.6 | 0.275 | 1.5865 | 0.3173 | 100 | 325 | 0.10132 | 987.11 | 0.000533 | 4180.9 | 0.643 | 3.4657 | 1.5133 | 0.00023098 | 375 | Water | 定壁温 | 用于检查低端和高端外推，不纳入主拟合
W00370 | 边界/外推检查 | 否 | D_5_6 | Diamond | 5 | 0.6 | 0.275 | 1.5865 | 0.3173 | 200 | 325 | 0.10132 | 987.11 | 0.000533 | 4180.9 | 0.643 | 3.4657 | 1.5133 | 0.00046195 | 375 | Water | 定壁温 | 用于检查低端和高端外推，不纳入主拟合
W00371 | 边界/外推检查 | 否 | D_5_6 | Diamond | 5 | 0.6 | 0.275 | 1.5865 | 0.3173 | 300 | 325 | 0.10132 | 987.11 | 0.000533 | 4180.9 | 0.643 | 3.4657 | 1.5133 | 0.00069293 | 375 | Water | 定壁温 | 用于检查低端和高端外推，不纳入主拟合
W00372 | 边界/外推检查 | 否 | D_5_6 | Diamond | 5 | 0.6 | 0.275 | 1.5865 | 0.3173 | 400 | 325 | 0.10132 | 987.11 | 0.000533 | 4180.9 | 0.643 | 3.4657 | 1.5133 | 0.0009239 | 375 | Water | 定壁温 | 用于检查低端和高端外推，不纳入主拟合
W00373 | 边界/外推检查 | 否 | D_5_6 | Diamond | 5 | 0.6 | 0.275 | 1.5865 | 0.3173 | 35000 | 325 | 0.10132 | 987.11 | 0.000533 | 4180.9 | 0.643 | 3.4657 | 1.5133 | 0.080841 | 375 | Water | 定壁温 | 用于检查低端和高端外推，不纳入主拟合
W00374 | 边界/外推检查 | 否 | D_5_6 | Diamond | 5 | 0.6 | 0.275 | 1.5865 | 0.3173 | 40000 | 325 | 0.10132 | 987.11 | 0.000533 | 4180.9 | 0.643 | 3.4657 | 1.5133 | 0.09239 | 375 | Water | 定壁温 | 用于检查低端和高端外推，不纳入主拟合
W00375 | 边界/外推检查 | 否 | D_5_6 | Diamond | 5 | 0.6 | 0.275 | 1.5865 | 0.3173 | 45000 | 325 | 0.10132 | 987.11 | 0.000533 | 4180.9 | 0.643 | 3.4657 | 1.5133 | 0.10394 | 375 | Water | 定壁温 | 用于检查低端和高端外推，不纳入主拟合
W00376 | 边界/外推检查 | 否 | D_5_6 | Diamond | 5 | 0.6 | 0.275 | 1.5865 | 0.3173 | 50000 | 325 | 0.10132 | 987.11 | 0.000533 | 4180.9 | 0.643 | 3.4657 | 1.5133 | 0.11549 | 375 | Water | 定壁温 | 用于检查低端和高端外推，不纳入主拟合
W00377 | 主拟合 | 是 | D_6_3 | Diamond | 6 | 0.3 | 0.404 | 2.5624 | 0.42707 | 2000 | 325 | 0.10132 | 987.11 | 0.000533 | 4180.9 | 0.643 | 3.4657 | 1.5133 | 0.0060504 | 375 | Water | 定壁温 | 用于拟合 Nu/Pr^(1/3)=C*Re^a*(D/L)^b
W00378 | 主拟合 | 是 | D_6_3 | Diamond | 6 | 0.3 | 0.404 | 2.5624 | 0.42707 | 3000 | 325 | 0.10132 | 987.11 | 0.000533 | 4180.9 | 0.643 | 3.4657 | 1.5133 | 0.0090757 | 375 | Water | 定壁温 | 用于拟合 Nu/Pr^(1/3)=C*Re^a*(D/L)^b
W00379 | 主拟合 | 是 | D_6_3 | Diamond | 6 | 0.3 | 0.404 | 2.5624 | 0.42707 | 4000 | 325 | 0.10132 | 987.11 | 0.000533 | 4180.9 | 0.643 | 3.4657 | 1.5133 | 0.012101 | 375 | Water | 定壁温 | 用于拟合 Nu/Pr^(1/3)=C*Re^a*(D/L)^b
W00380 | 主拟合 | 是 | D_6_3 | Diamond | 6 | 0.3 | 0.404 | 2.5624 | 0.42707 | 6000 | 325 | 0.10132 | 987.11 | 0.000533 | 4180.9 | 0.643 | 3.4657 | 1.5133 | 0.018151 | 375 | Water | 定壁温 | 用于拟合 Nu/Pr^(1/3)=C*Re^a*(D/L)^b
W00381 | 主拟合 | 是 | D_6_3 | Diamond | 6 | 0.3 | 0.404 | 2.5624 | 0.42707 | 8000 | 325 | 0.10132 | 987.11 | 0.000533 | 4180.9 | 0.643 | 3.4657 | 1.5133 | 0.024202 | 375 | Water | 定壁温 | 用于拟合 Nu/Pr^(1/3)=C*Re^a*(D/L)^b
W00382 | 主拟合 | 是 | D_6_3 | Diamond | 6 | 0.3 | 0.404 | 2.5624 | 0.42707 | 10000 | 325 | 0.10132 | 987.11 | 0.000533 | 4180.9 | 0.643 | 3.4657 | 1.5133 | 0.030252 | 375 | Water | 定壁温 | 用于拟合 Nu/Pr^(1/3)=C*Re^a*(D/L)^b
W00383 | 主拟合 | 是 | D_6_3 | Diamond | 6 | 0.3 | 0.404 | 2.5624 | 0.42707 | 12500 | 325 | 0.10132 | 987.11 | 0.000533 | 4180.9 | 0.643 | 3.4657 | 1.5133 | 0.037815 | 375 | Water | 定壁温 | 用于拟合 Nu/Pr^(1/3)=C*Re^a*(D/L)^b
W00384 | 主拟合 | 是 | D_6_3 | Diamond | 6 | 0.3 | 0.404 | 2.5624 | 0.42707 | 15000 | 325 | 0.10132 | 987.11 | 0.000533 | 4180.9 | 0.643 | 3.4657 | 1.5133 | 0.045378 | 375 | Water | 定壁温 | 用于拟合 Nu/Pr^(1/3)=C*Re^a*(D/L)^b
W00385 | 主拟合 | 是 | D_6_3 | Diamond | 6 | 0.3 | 0.404 | 2.5624 | 0.42707 | 20000 | 325 | 0.10132 | 987.11 | 0.000533 | 4180.9 | 0.643 | 3.4657 | 1.5133 | 0.060504 | 375 | Water | 定壁温 | 用于拟合 Nu/Pr^(1/3)=C*Re^a*(D/L)^b
W00386 | 主拟合 | 是 | D_6_3 | Diamond | 6 | 0.3 | 0.404 | 2.5624 | 0.42707 | 25000 | 325 | 0.10132 | 987.11 | 0.000533 | 4180.9 | 0.643 | 3.4657 | 1.5133 | 0.07563 | 375 | Water | 定壁温 | 用于拟合 Nu/Pr^(1/3)=C*Re^a*(D/L)^b
W00387 | 主拟合 | 是 | D_6_3 | Diamond | 6 | 0.3 | 0.404 | 2.5624 | 0.42707 | 30000 | 325 | 0.10132 | 987.11 | 0.000533 | 4180.9 | 0.643 | 3.4657 | 1.5133 | 0.090757 | 375 | Water | 定壁温 | 用于拟合 Nu/Pr^(1/3)=C*Re^a*(D/L)^b
W00388 | Pr扩展矩阵 | 可选 | D_6_3 | Diamond | 6 | 0.3 | 0.404 | 2.5624 | 0.42707 | 2000 | 300 | 0.10132 | 996.56 | 0.000855 | 4180.6 | 0.61 | 5.8597 | 1.8028 | 0.0097057 | 350 | Water | 定壁温 | 增加Pr覆盖；用于验证Pr^(1/3)或二轮联合拟合，不建议替代第一轮主拟合
W00389 | Pr扩展矩阵 | 可选 | D_6_3 | Diamond | 6 | 0.3 | 0.404 | 2.5624 | 0.42707 | 2000 | 310 | 0.10132 | 993.37 | 0.000695 | 4179.2 | 0.623 | 4.6622 | 1.6706 | 0.0078894 | 360 | Water | 定壁温 | 增加Pr覆盖；用于验证Pr^(1/3)或二轮联合拟合，不建议替代第一轮主拟合
W00390 | Pr扩展矩阵 | 可选 | D_6_3 | Diamond | 6 | 0.3 | 0.404 | 2.5624 | 0.42707 | 2000 | 320 | 0.10132 | 989.43 | 0.000577 | 4179.8 | 0.637 | 3.7861 | 1.5586 | 0.0065499 | 370 | Water | 定壁温 | 增加Pr覆盖；用于验证Pr^(1/3)或二轮联合拟合，不建议替代第一轮主拟合
W00391 | Pr扩展矩阵 | 可选 | D_6_3 | Diamond | 6 | 0.3 | 0.404 | 2.5624 | 0.42707 | 2000 | 330 | 0.10132 | 984.79 | 0.000489 | 4182 | 0.649 | 3.151 | 1.4661 | 0.005551 | 380 | Water | 定壁温 | 增加Pr覆盖；用于验证Pr^(1/3)或二轮联合拟合，不建议替代第一轮主拟合
W00392 | Pr扩展矩阵 | 可选 | D_6_3 | Diamond | 6 | 0.3 | 0.404 | 2.5624 | 0.42707 | 2000 | 340 | 0.10132 | 979.56 | 0.000422 | 4186 | 0.658 | 2.6846 | 1.3898 | 0.0047904 | 390 | Water | 定壁温 | 增加Pr覆盖；用于验证Pr^(1/3)或二轮联合拟合，不建议替代第一轮主拟合
W00393 | Pr扩展矩阵 | 可选 | D_6_3 | Diamond | 6 | 0.3 | 0.404 | 2.5624 | 0.42707 | 2000 | 350 | 0.10132 | 973.7 | 0.000365 | 4193 | 0.666 | 2.298 | 1.3196 | 0.0041434 | 400 | Water | 定壁温 | 增加Pr覆盖；用于验证Pr^(1/3)或二轮联合拟合，不建议替代第一轮主拟合
W00394 | Pr扩展矩阵 | 可选 | D_6_3 | Diamond | 6 | 0.3 | 0.404 | 2.5624 | 0.42707 | 8000 | 300 | 0.10132 | 996.56 | 0.000855 | 4180.6 | 0.61 | 5.8597 | 1.8028 | 0.038823 | 350 | Water | 定壁温 | 增加Pr覆盖；用于验证Pr^(1/3)或二轮联合拟合，不建议替代第一轮主拟合
W00395 | Pr扩展矩阵 | 可选 | D_6_3 | Diamond | 6 | 0.3 | 0.404 | 2.5624 | 0.42707 | 8000 | 310 | 0.10132 | 993.37 | 0.000695 | 4179.2 | 0.623 | 4.6622 | 1.6706 | 0.031558 | 360 | Water | 定壁温 | 增加Pr覆盖；用于验证Pr^(1/3)或二轮联合拟合，不建议替代第一轮主拟合
W00396 | Pr扩展矩阵 | 可选 | D_6_3 | Diamond | 6 | 0.3 | 0.404 | 2.5624 | 0.42707 | 8000 | 320 | 0.10132 | 989.43 | 0.000577 | 4179.8 | 0.637 | 3.7861 | 1.5586 | 0.0262 | 370 | Water | 定壁温 | 增加Pr覆盖；用于验证Pr^(1/3)或二轮联合拟合，不建议替代第一轮主拟合
W00397 | Pr扩展矩阵 | 可选 | D_6_3 | Diamond | 6 | 0.3 | 0.404 | 2.5624 | 0.42707 | 8000 | 330 | 0.10132 | 984.79 | 0.000489 | 4182 | 0.649 | 3.151 | 1.4661 | 0.022204 | 380 | Water | 定壁温 | 增加Pr覆盖；用于验证Pr^(1/3)或二轮联合拟合，不建议替代第一轮主拟合
W00398 | Pr扩展矩阵 | 可选 | D_6_3 | Diamond | 6 | 0.3 | 0.404 | 2.5624 | 0.42707 | 8000 | 340 | 0.10132 | 979.56 | 0.000422 | 4186 | 0.658 | 2.6846 | 1.3898 | 0.019162 | 390 | Water | 定壁温 | 增加Pr覆盖；用于验证Pr^(1/3)或二轮联合拟合，不建议替代第一轮主拟合
W00399 | Pr扩展矩阵 | 可选 | D_6_3 | Diamond | 6 | 0.3 | 0.404 | 2.5624 | 0.42707 | 8000 | 350 | 0.10132 | 973.7 | 0.000365 | 4193 | 0.666 | 2.298 | 1.3196 | 0.016573 | 400 | Water | 定壁温 | 增加Pr覆盖；用于验证Pr^(1/3)或二轮联合拟合，不建议替代第一轮主拟合
W00400 | Pr扩展矩阵 | 可选 | D_6_3 | Diamond | 6 | 0.3 | 0.404 | 2.5624 | 0.42707 | 20000 | 300 | 0.10132 | 996.56 | 0.000855 | 4180.6 | 0.61 | 5.8597 | 1.8028 | 0.097057 | 350 | Water | 定壁温 | 增加Pr覆盖；用于验证Pr^(1/3)或二轮联合拟合，不建议替代第一轮主拟合
W00401 | Pr扩展矩阵 | 可选 | D_6_3 | Diamond | 6 | 0.3 | 0.404 | 2.5624 | 0.42707 | 20000 | 310 | 0.10132 | 993.37 | 0.000695 | 4179.2 | 0.623 | 4.6622 | 1.6706 | 0.078894 | 360 | Water | 定壁温 | 增加Pr覆盖；用于验证Pr^(1/3)或二轮联合拟合，不建议替代第一轮主拟合
W00402 | Pr扩展矩阵 | 可选 | D_6_3 | Diamond | 6 | 0.3 | 0.404 | 2.5624 | 0.42707 | 20000 | 320 | 0.10132 | 989.43 | 0.000577 | 4179.8 | 0.637 | 3.7861 | 1.5586 | 0.065499 | 370 | Water | 定壁温 | 增加Pr覆盖；用于验证Pr^(1/3)或二轮联合拟合，不建议替代第一轮主拟合
W00403 | Pr扩展矩阵 | 可选 | D_6_3 | Diamond | 6 | 0.3 | 0.404 | 2.5624 | 0.42707 | 20000 | 330 | 0.10132 | 984.79 | 0.000489 | 4182 | 0.649 | 3.151 | 1.4661 | 0.05551 | 380 | Water | 定壁温 | 增加Pr覆盖；用于验证Pr^(1/3)或二轮联合拟合，不建议替代第一轮主拟合
W00404 | Pr扩展矩阵 | 可选 | D_6_3 | Diamond | 6 | 0.3 | 0.404 | 2.5624 | 0.42707 | 20000 | 340 | 0.10132 | 979.56 | 0.000422 | 4186 | 0.658 | 2.6846 | 1.3898 | 0.047904 | 390 | Water | 定壁温 | 增加Pr覆盖；用于验证Pr^(1/3)或二轮联合拟合，不建议替代第一轮主拟合
W00405 | Pr扩展矩阵 | 可选 | D_6_3 | Diamond | 6 | 0.3 | 0.404 | 2.5624 | 0.42707 | 20000 | 350 | 0.10132 | 973.7 | 0.000365 | 4193 | 0.666 | 2.298 | 1.3196 | 0.041434 | 400 | Water | 定壁温 | 增加Pr覆盖；用于验证Pr^(1/3)或二轮联合拟合，不建议替代第一轮主拟合
W00406 | Pr扩展矩阵 | 可选 | D_6_3 | Diamond | 6 | 0.3 | 0.404 | 2.5624 | 0.42707 | 30000 | 300 | 0.10132 | 996.56 | 0.000855 | 4180.6 | 0.61 | 5.8597 | 1.8028 | 0.14559 | 350 | Water | 定壁温 | 增加Pr覆盖；用于验证Pr^(1/3)或二轮联合拟合，不建议替代第一轮主拟合
W00407 | Pr扩展矩阵 | 可选 | D_6_3 | Diamond | 6 | 0.3 | 0.404 | 2.5624 | 0.42707 | 30000 | 310 | 0.10132 | 993.37 | 0.000695 | 4179.2 | 0.623 | 4.6622 | 1.6706 | 0.11834 | 360 | Water | 定壁温 | 增加Pr覆盖；用于验证Pr^(1/3)或二轮联合拟合，不建议替代第一轮主拟合
W00408 | Pr扩展矩阵 | 可选 | D_6_3 | Diamond | 6 | 0.3 | 0.404 | 2.5624 | 0.42707 | 30000 | 320 | 0.10132 | 989.43 | 0.000577 | 4179.8 | 0.637 | 3.7861 | 1.5586 | 0.098249 | 370 | Water | 定壁温 | 增加Pr覆盖；用于验证Pr^(1/3)或二轮联合拟合，不建议替代第一轮主拟合
W00409 | Pr扩展矩阵 | 可选 | D_6_3 | Diamond | 6 | 0.3 | 0.404 | 2.5624 | 0.42707 | 30000 | 330 | 0.10132 | 984.79 | 0.000489 | 4182 | 0.649 | 3.151 | 1.4661 | 0.083264 | 380 | Water | 定壁温 | 增加Pr覆盖；用于验证Pr^(1/3)或二轮联合拟合，不建议替代第一轮主拟合
W00410 | Pr扩展矩阵 | 可选 | D_6_3 | Diamond | 6 | 0.3 | 0.404 | 2.5624 | 0.42707 | 30000 | 340 | 0.10132 | 979.56 | 0.000422 | 4186 | 0.658 | 2.6846 | 1.3898 | 0.071856 | 390 | Water | 定壁温 | 增加Pr覆盖；用于验证Pr^(1/3)或二轮联合拟合，不建议替代第一轮主拟合
W00411 | Pr扩展矩阵 | 可选 | D_6_3 | Diamond | 6 | 0.3 | 0.404 | 2.5624 | 0.42707 | 30000 | 350 | 0.10132 | 973.7 | 0.000365 | 4193 | 0.666 | 2.298 | 1.3196 | 0.06215 | 400 | Water | 定壁温 | 增加Pr覆盖；用于验证Pr^(1/3)或二轮联合拟合，不建议替代第一轮主拟合
W00412 | 低Re/转捩检查 | 否 | D_6_3 | Diamond | 6 | 0.3 | 0.404 | 2.5624 | 0.42707 | 500 | 325 | 0.10132 | 987.11 | 0.000533 | 4180.9 | 0.643 | 3.4657 | 1.5133 | 0.0015126 | 375 | Water | 定壁温 | 用于判断转捩和低Re偏离，不纳入单一幂律主拟合
W00413 | 低Re/转捩检查 | 否 | D_6_3 | Diamond | 6 | 0.3 | 0.404 | 2.5624 | 0.42707 | 750 | 325 | 0.10132 | 987.11 | 0.000533 | 4180.9 | 0.643 | 3.4657 | 1.5133 | 0.0022689 | 375 | Water | 定壁温 | 用于判断转捩和低Re偏离，不纳入单一幂律主拟合
W00414 | 低Re/转捩检查 | 否 | D_6_3 | Diamond | 6 | 0.3 | 0.404 | 2.5624 | 0.42707 | 1000 | 325 | 0.10132 | 987.11 | 0.000533 | 4180.9 | 0.643 | 3.4657 | 1.5133 | 0.0030252 | 375 | Water | 定壁温 | 用于判断转捩和低Re偏离，不纳入单一幂律主拟合
W00415 | 低Re/转捩检查 | 否 | D_6_3 | Diamond | 6 | 0.3 | 0.404 | 2.5624 | 0.42707 | 1500 | 325 | 0.10132 | 987.11 | 0.000533 | 4180.9 | 0.643 | 3.4657 | 1.5133 | 0.0045378 | 375 | Water | 定壁温 | 用于判断转捩和低Re偏离，不纳入单一幂律主拟合
W00416 | 边界/外推检查 | 否 | D_6_3 | Diamond | 6 | 0.3 | 0.404 | 2.5624 | 0.42707 | 100 | 325 | 0.10132 | 987.11 | 0.000533 | 4180.9 | 0.643 | 3.4657 | 1.5133 | 0.00030252 | 375 | Water | 定壁温 | 用于检查低端和高端外推，不纳入主拟合
W00417 | 边界/外推检查 | 否 | D_6_3 | Diamond | 6 | 0.3 | 0.404 | 2.5624 | 0.42707 | 200 | 325 | 0.10132 | 987.11 | 0.000533 | 4180.9 | 0.643 | 3.4657 | 1.5133 | 0.00060504 | 375 | Water | 定壁温 | 用于检查低端和高端外推，不纳入主拟合
W00418 | 边界/外推检查 | 否 | D_6_3 | Diamond | 6 | 0.3 | 0.404 | 2.5624 | 0.42707 | 300 | 325 | 0.10132 | 987.11 | 0.000533 | 4180.9 | 0.643 | 3.4657 | 1.5133 | 0.00090757 | 375 | Water | 定壁温 | 用于检查低端和高端外推，不纳入主拟合
W00419 | 边界/外推检查 | 否 | D_6_3 | Diamond | 6 | 0.3 | 0.404 | 2.5624 | 0.42707 | 400 | 325 | 0.10132 | 987.11 | 0.000533 | 4180.9 | 0.643 | 3.4657 | 1.5133 | 0.0012101 | 375 | Water | 定壁温 | 用于检查低端和高端外推，不纳入主拟合
W00420 | 边界/外推检查 | 否 | D_6_3 | Diamond | 6 | 0.3 | 0.404 | 2.5624 | 0.42707 | 35000 | 325 | 0.10132 | 987.11 | 0.000533 | 4180.9 | 0.643 | 3.4657 | 1.5133 | 0.10588 | 375 | Water | 定壁温 | 用于检查低端和高端外推，不纳入主拟合
W00421 | 边界/外推检查 | 否 | D_6_3 | Diamond | 6 | 0.3 | 0.404 | 2.5624 | 0.42707 | 40000 | 325 | 0.10132 | 987.11 | 0.000533 | 4180.9 | 0.643 | 3.4657 | 1.5133 | 0.12101 | 375 | Water | 定壁温 | 用于检查低端和高端外推，不纳入主拟合
W00422 | 边界/外推检查 | 否 | D_6_3 | Diamond | 6 | 0.3 | 0.404 | 2.5624 | 0.42707 | 45000 | 325 | 0.10132 | 987.11 | 0.000533 | 4180.9 | 0.643 | 3.4657 | 1.5133 | 0.13613 | 375 | Water | 定壁温 | 用于检查低端和高端外推，不纳入主拟合
W00423 | 边界/外推检查 | 否 | D_6_3 | Diamond | 6 | 0.3 | 0.404 | 2.5624 | 0.42707 | 50000 | 325 | 0.10132 | 987.11 | 0.000533 | 4180.9 | 0.643 | 3.4657 | 1.5133 | 0.15126 | 375 | Water | 定壁温 | 用于检查低端和高端外推，不纳入主拟合
W00424 | 主拟合 | 是 | D_6_4 | Diamond | 6 | 0.4 | 0.3725 | 2.3948 | 0.39914 | 2000 | 325 | 0.10132 | 987.11 | 0.000533 | 4180.9 | 0.643 | 3.4657 | 1.5133 | 0.0059692 | 375 | Water | 定壁温 | 用于拟合 Nu/Pr^(1/3)=C*Re^a*(D/L)^b
W00425 | 主拟合 | 是 | D_6_4 | Diamond | 6 | 0.4 | 0.3725 | 2.3948 | 0.39914 | 3000 | 325 | 0.10132 | 987.11 | 0.000533 | 4180.9 | 0.643 | 3.4657 | 1.5133 | 0.0089537 | 375 | Water | 定壁温 | 用于拟合 Nu/Pr^(1/3)=C*Re^a*(D/L)^b
W00426 | 主拟合 | 是 | D_6_4 | Diamond | 6 | 0.4 | 0.3725 | 2.3948 | 0.39914 | 4000 | 325 | 0.10132 | 987.11 | 0.000533 | 4180.9 | 0.643 | 3.4657 | 1.5133 | 0.011938 | 375 | Water | 定壁温 | 用于拟合 Nu/Pr^(1/3)=C*Re^a*(D/L)^b
W00427 | 主拟合 | 是 | D_6_4 | Diamond | 6 | 0.4 | 0.3725 | 2.3948 | 0.39914 | 6000 | 325 | 0.10132 | 987.11 | 0.000533 | 4180.9 | 0.643 | 3.4657 | 1.5133 | 0.017907 | 375 | Water | 定壁温 | 用于拟合 Nu/Pr^(1/3)=C*Re^a*(D/L)^b
W00428 | 主拟合 | 是 | D_6_4 | Diamond | 6 | 0.4 | 0.3725 | 2.3948 | 0.39914 | 8000 | 325 | 0.10132 | 987.11 | 0.000533 | 4180.9 | 0.643 | 3.4657 | 1.5133 | 0.023877 | 375 | Water | 定壁温 | 用于拟合 Nu/Pr^(1/3)=C*Re^a*(D/L)^b
W00429 | 主拟合 | 是 | D_6_4 | Diamond | 6 | 0.4 | 0.3725 | 2.3948 | 0.39914 | 10000 | 325 | 0.10132 | 987.11 | 0.000533 | 4180.9 | 0.643 | 3.4657 | 1.5133 | 0.029846 | 375 | Water | 定壁温 | 用于拟合 Nu/Pr^(1/3)=C*Re^a*(D/L)^b
W00430 | 主拟合 | 是 | D_6_4 | Diamond | 6 | 0.4 | 0.3725 | 2.3948 | 0.39914 | 12500 | 325 | 0.10132 | 987.11 | 0.000533 | 4180.9 | 0.643 | 3.4657 | 1.5133 | 0.037307 | 375 | Water | 定壁温 | 用于拟合 Nu/Pr^(1/3)=C*Re^a*(D/L)^b
W00431 | 主拟合 | 是 | D_6_4 | Diamond | 6 | 0.4 | 0.3725 | 2.3948 | 0.39914 | 15000 | 325 | 0.10132 | 987.11 | 0.000533 | 4180.9 | 0.643 | 3.4657 | 1.5133 | 0.044769 | 375 | Water | 定壁温 | 用于拟合 Nu/Pr^(1/3)=C*Re^a*(D/L)^b
W00432 | 主拟合 | 是 | D_6_4 | Diamond | 6 | 0.4 | 0.3725 | 2.3948 | 0.39914 | 20000 | 325 | 0.10132 | 987.11 | 0.000533 | 4180.9 | 0.643 | 3.4657 | 1.5133 | 0.059692 | 375 | Water | 定壁温 | 用于拟合 Nu/Pr^(1/3)=C*Re^a*(D/L)^b
W00433 | 主拟合 | 是 | D_6_4 | Diamond | 6 | 0.4 | 0.3725 | 2.3948 | 0.39914 | 25000 | 325 | 0.10132 | 987.11 | 0.000533 | 4180.9 | 0.643 | 3.4657 | 1.5133 | 0.074614 | 375 | Water | 定壁温 | 用于拟合 Nu/Pr^(1/3)=C*Re^a*(D/L)^b
W00434 | 主拟合 | 是 | D_6_4 | Diamond | 6 | 0.4 | 0.3725 | 2.3948 | 0.39914 | 30000 | 325 | 0.10132 | 987.11 | 0.000533 | 4180.9 | 0.643 | 3.4657 | 1.5133 | 0.089537 | 375 | Water | 定壁温 | 用于拟合 Nu/Pr^(1/3)=C*Re^a*(D/L)^b
W00435 | Pr扩展矩阵 | 可选 | D_6_4 | Diamond | 6 | 0.4 | 0.3725 | 2.3948 | 0.39914 | 2000 | 300 | 0.10132 | 996.56 | 0.000855 | 4180.6 | 0.61 | 5.8597 | 1.8028 | 0.0095753 | 350 | Water | 定壁温 | 增加Pr覆盖；用于验证Pr^(1/3)或二轮联合拟合，不建议替代第一轮主拟合
W00436 | Pr扩展矩阵 | 可选 | D_6_4 | Diamond | 6 | 0.4 | 0.3725 | 2.3948 | 0.39914 | 2000 | 310 | 0.10132 | 993.37 | 0.000695 | 4179.2 | 0.623 | 4.6622 | 1.6706 | 0.0077834 | 360 | Water | 定壁温 | 增加Pr覆盖；用于验证Pr^(1/3)或二轮联合拟合，不建议替代第一轮主拟合
W00437 | Pr扩展矩阵 | 可选 | D_6_4 | Diamond | 6 | 0.4 | 0.3725 | 2.3948 | 0.39914 | 2000 | 320 | 0.10132 | 989.43 | 0.000577 | 4179.8 | 0.637 | 3.7861 | 1.5586 | 0.0064619 | 370 | Water | 定壁温 | 增加Pr覆盖；用于验证Pr^(1/3)或二轮联合拟合，不建议替代第一轮主拟合
W00438 | Pr扩展矩阵 | 可选 | D_6_4 | Diamond | 6 | 0.4 | 0.3725 | 2.3948 | 0.39914 | 2000 | 330 | 0.10132 | 984.79 | 0.000489 | 4182 | 0.649 | 3.151 | 1.4661 | 0.0054764 | 380 | Water | 定壁温 | 增加Pr覆盖；用于验证Pr^(1/3)或二轮联合拟合，不建议替代第一轮主拟合
W00439 | Pr扩展矩阵 | 可选 | D_6_4 | Diamond | 6 | 0.4 | 0.3725 | 2.3948 | 0.39914 | 2000 | 340 | 0.10132 | 979.56 | 0.000422 | 4186 | 0.658 | 2.6846 | 1.3898 | 0.004726 | 390 | Water | 定壁温 | 增加Pr覆盖；用于验证Pr^(1/3)或二轮联合拟合，不建议替代第一轮主拟合
W00440 | Pr扩展矩阵 | 可选 | D_6_4 | Diamond | 6 | 0.4 | 0.3725 | 2.3948 | 0.39914 | 2000 | 350 | 0.10132 | 973.7 | 0.000365 | 4193 | 0.666 | 2.298 | 1.3196 | 0.0040877 | 400 | Water | 定壁温 | 增加Pr覆盖；用于验证Pr^(1/3)或二轮联合拟合，不建议替代第一轮主拟合
W00441 | Pr扩展矩阵 | 可选 | D_6_4 | Diamond | 6 | 0.4 | 0.3725 | 2.3948 | 0.39914 | 8000 | 300 | 0.10132 | 996.56 | 0.000855 | 4180.6 | 0.61 | 5.8597 | 1.8028 | 0.038301 | 350 | Water | 定壁温 | 增加Pr覆盖；用于验证Pr^(1/3)或二轮联合拟合，不建议替代第一轮主拟合
W00442 | Pr扩展矩阵 | 可选 | D_6_4 | Diamond | 6 | 0.4 | 0.3725 | 2.3948 | 0.39914 | 8000 | 310 | 0.10132 | 993.37 | 0.000695 | 4179.2 | 0.623 | 4.6622 | 1.6706 | 0.031134 | 360 | Water | 定壁温 | 增加Pr覆盖；用于验证Pr^(1/3)或二轮联合拟合，不建议替代第一轮主拟合
W00443 | Pr扩展矩阵 | 可选 | D_6_4 | Diamond | 6 | 0.4 | 0.3725 | 2.3948 | 0.39914 | 8000 | 320 | 0.10132 | 989.43 | 0.000577 | 4179.8 | 0.637 | 3.7861 | 1.5586 | 0.025848 | 370 | Water | 定壁温 | 增加Pr覆盖；用于验证Pr^(1/3)或二轮联合拟合，不建议替代第一轮主拟合
W00444 | Pr扩展矩阵 | 可选 | D_6_4 | Diamond | 6 | 0.4 | 0.3725 | 2.3948 | 0.39914 | 8000 | 330 | 0.10132 | 984.79 | 0.000489 | 4182 | 0.649 | 3.151 | 1.4661 | 0.021906 | 380 | Water | 定壁温 | 增加Pr覆盖；用于验证Pr^(1/3)或二轮联合拟合，不建议替代第一轮主拟合
W00445 | Pr扩展矩阵 | 可选 | D_6_4 | Diamond | 6 | 0.4 | 0.3725 | 2.3948 | 0.39914 | 8000 | 340 | 0.10132 | 979.56 | 0.000422 | 4186 | 0.658 | 2.6846 | 1.3898 | 0.018904 | 390 | Water | 定壁温 | 增加Pr覆盖；用于验证Pr^(1/3)或二轮联合拟合，不建议替代第一轮主拟合
W00446 | Pr扩展矩阵 | 可选 | D_6_4 | Diamond | 6 | 0.4 | 0.3725 | 2.3948 | 0.39914 | 8000 | 350 | 0.10132 | 973.7 | 0.000365 | 4193 | 0.666 | 2.298 | 1.3196 | 0.016351 | 400 | Water | 定壁温 | 增加Pr覆盖；用于验证Pr^(1/3)或二轮联合拟合，不建议替代第一轮主拟合
W00447 | Pr扩展矩阵 | 可选 | D_6_4 | Diamond | 6 | 0.4 | 0.3725 | 2.3948 | 0.39914 | 20000 | 300 | 0.10132 | 996.56 | 0.000855 | 4180.6 | 0.61 | 5.8597 | 1.8028 | 0.095753 | 350 | Water | 定壁温 | 增加Pr覆盖；用于验证Pr^(1/3)或二轮联合拟合，不建议替代第一轮主拟合
W00448 | Pr扩展矩阵 | 可选 | D_6_4 | Diamond | 6 | 0.4 | 0.3725 | 2.3948 | 0.39914 | 20000 | 310 | 0.10132 | 993.37 | 0.000695 | 4179.2 | 0.623 | 4.6622 | 1.6706 | 0.077834 | 360 | Water | 定壁温 | 增加Pr覆盖；用于验证Pr^(1/3)或二轮联合拟合，不建议替代第一轮主拟合
W00449 | Pr扩展矩阵 | 可选 | D_6_4 | Diamond | 6 | 0.4 | 0.3725 | 2.3948 | 0.39914 | 20000 | 320 | 0.10132 | 989.43 | 0.000577 | 4179.8 | 0.637 | 3.7861 | 1.5586 | 0.064619 | 370 | Water | 定壁温 | 增加Pr覆盖；用于验证Pr^(1/3)或二轮联合拟合，不建议替代第一轮主拟合
W00450 | Pr扩展矩阵 | 可选 | D_6_4 | Diamond | 6 | 0.4 | 0.3725 | 2.3948 | 0.39914 | 20000 | 330 | 0.10132 | 984.79 | 0.000489 | 4182 | 0.649 | 3.151 | 1.4661 | 0.054764 | 380 | Water | 定壁温 | 增加Pr覆盖；用于验证Pr^(1/3)或二轮联合拟合，不建议替代第一轮主拟合
W00451 | Pr扩展矩阵 | 可选 | D_6_4 | Diamond | 6 | 0.4 | 0.3725 | 2.3948 | 0.39914 | 20000 | 340 | 0.10132 | 979.56 | 0.000422 | 4186 | 0.658 | 2.6846 | 1.3898 | 0.04726 | 390 | Water | 定壁温 | 增加Pr覆盖；用于验证Pr^(1/3)或二轮联合拟合，不建议替代第一轮主拟合
W00452 | Pr扩展矩阵 | 可选 | D_6_4 | Diamond | 6 | 0.4 | 0.3725 | 2.3948 | 0.39914 | 20000 | 350 | 0.10132 | 973.7 | 0.000365 | 4193 | 0.666 | 2.298 | 1.3196 | 0.040877 | 400 | Water | 定壁温 | 增加Pr覆盖；用于验证Pr^(1/3)或二轮联合拟合，不建议替代第一轮主拟合
W00453 | Pr扩展矩阵 | 可选 | D_6_4 | Diamond | 6 | 0.4 | 0.3725 | 2.3948 | 0.39914 | 30000 | 300 | 0.10132 | 996.56 | 0.000855 | 4180.6 | 0.61 | 5.8597 | 1.8028 | 0.14363 | 350 | Water | 定壁温 | 增加Pr覆盖；用于验证Pr^(1/3)或二轮联合拟合，不建议替代第一轮主拟合
W00454 | Pr扩展矩阵 | 可选 | D_6_4 | Diamond | 6 | 0.4 | 0.3725 | 2.3948 | 0.39914 | 30000 | 310 | 0.10132 | 993.37 | 0.000695 | 4179.2 | 0.623 | 4.6622 | 1.6706 | 0.11675 | 360 | Water | 定壁温 | 增加Pr覆盖；用于验证Pr^(1/3)或二轮联合拟合，不建议替代第一轮主拟合
W00455 | Pr扩展矩阵 | 可选 | D_6_4 | Diamond | 6 | 0.4 | 0.3725 | 2.3948 | 0.39914 | 30000 | 320 | 0.10132 | 989.43 | 0.000577 | 4179.8 | 0.637 | 3.7861 | 1.5586 | 0.096929 | 370 | Water | 定壁温 | 增加Pr覆盖；用于验证Pr^(1/3)或二轮联合拟合，不建议替代第一轮主拟合
W00456 | Pr扩展矩阵 | 可选 | D_6_4 | Diamond | 6 | 0.4 | 0.3725 | 2.3948 | 0.39914 | 30000 | 330 | 0.10132 | 984.79 | 0.000489 | 4182 | 0.649 | 3.151 | 1.4661 | 0.082146 | 380 | Water | 定壁温 | 增加Pr覆盖；用于验证Pr^(1/3)或二轮联合拟合，不建议替代第一轮主拟合
W00457 | Pr扩展矩阵 | 可选 | D_6_4 | Diamond | 6 | 0.4 | 0.3725 | 2.3948 | 0.39914 | 30000 | 340 | 0.10132 | 979.56 | 0.000422 | 4186 | 0.658 | 2.6846 | 1.3898 | 0.070891 | 390 | Water | 定壁温 | 增加Pr覆盖；用于验证Pr^(1/3)或二轮联合拟合，不建议替代第一轮主拟合
W00458 | Pr扩展矩阵 | 可选 | D_6_4 | Diamond | 6 | 0.4 | 0.3725 | 2.3948 | 0.39914 | 30000 | 350 | 0.10132 | 973.7 | 0.000365 | 4193 | 0.666 | 2.298 | 1.3196 | 0.061315 | 400 | Water | 定壁温 | 增加Pr覆盖；用于验证Pr^(1/3)或二轮联合拟合，不建议替代第一轮主拟合
W00459 | 低Re/转捩检查 | 否 | D_6_4 | Diamond | 6 | 0.4 | 0.3725 | 2.3948 | 0.39914 | 500 | 325 | 0.10132 | 987.11 | 0.000533 | 4180.9 | 0.643 | 3.4657 | 1.5133 | 0.0014923 | 375 | Water | 定壁温 | 用于判断转捩和低Re偏离，不纳入单一幂律主拟合
W00460 | 低Re/转捩检查 | 否 | D_6_4 | Diamond | 6 | 0.4 | 0.3725 | 2.3948 | 0.39914 | 750 | 325 | 0.10132 | 987.11 | 0.000533 | 4180.9 | 0.643 | 3.4657 | 1.5133 | 0.0022384 | 375 | Water | 定壁温 | 用于判断转捩和低Re偏离，不纳入单一幂律主拟合
W00461 | 低Re/转捩检查 | 否 | D_6_4 | Diamond | 6 | 0.4 | 0.3725 | 2.3948 | 0.39914 | 1000 | 325 | 0.10132 | 987.11 | 0.000533 | 4180.9 | 0.643 | 3.4657 | 1.5133 | 0.0029846 | 375 | Water | 定壁温 | 用于判断转捩和低Re偏离，不纳入单一幂律主拟合
W00462 | 低Re/转捩检查 | 否 | D_6_4 | Diamond | 6 | 0.4 | 0.3725 | 2.3948 | 0.39914 | 1500 | 325 | 0.10132 | 987.11 | 0.000533 | 4180.9 | 0.643 | 3.4657 | 1.5133 | 0.0044769 | 375 | Water | 定壁温 | 用于判断转捩和低Re偏离，不纳入单一幂律主拟合
W00463 | 边界/外推检查 | 否 | D_6_4 | Diamond | 6 | 0.4 | 0.3725 | 2.3948 | 0.39914 | 100 | 325 | 0.10132 | 987.11 | 0.000533 | 4180.9 | 0.643 | 3.4657 | 1.5133 | 0.00029846 | 375 | Water | 定壁温 | 用于检查低端和高端外推，不纳入主拟合
W00464 | 边界/外推检查 | 否 | D_6_4 | Diamond | 6 | 0.4 | 0.3725 | 2.3948 | 0.39914 | 200 | 325 | 0.10132 | 987.11 | 0.000533 | 4180.9 | 0.643 | 3.4657 | 1.5133 | 0.00059692 | 375 | Water | 定壁温 | 用于检查低端和高端外推，不纳入主拟合
W00465 | 边界/外推检查 | 否 | D_6_4 | Diamond | 6 | 0.4 | 0.3725 | 2.3948 | 0.39914 | 300 | 325 | 0.10132 | 987.11 | 0.000533 | 4180.9 | 0.643 | 3.4657 | 1.5133 | 0.00089537 | 375 | Water | 定壁温 | 用于检查低端和高端外推，不纳入主拟合
W00466 | 边界/外推检查 | 否 | D_6_4 | Diamond | 6 | 0.4 | 0.3725 | 2.3948 | 0.39914 | 400 | 325 | 0.10132 | 987.11 | 0.000533 | 4180.9 | 0.643 | 3.4657 | 1.5133 | 0.0011938 | 375 | Water | 定壁温 | 用于检查低端和高端外推，不纳入主拟合
W00467 | 边界/外推检查 | 否 | D_6_4 | Diamond | 6 | 0.4 | 0.3725 | 2.3948 | 0.39914 | 35000 | 325 | 0.10132 | 987.11 | 0.000533 | 4180.9 | 0.643 | 3.4657 | 1.5133 | 0.10446 | 375 | Water | 定壁温 | 用于检查低端和高端外推，不纳入主拟合
W00468 | 边界/外推检查 | 否 | D_6_4 | Diamond | 6 | 0.4 | 0.3725 | 2.3948 | 0.39914 | 40000 | 325 | 0.10132 | 987.11 | 0.000533 | 4180.9 | 0.643 | 3.4657 | 1.5133 | 0.11938 | 375 | Water | 定壁温 | 用于检查低端和高端外推，不纳入主拟合
W00469 | 边界/外推检查 | 否 | D_6_4 | Diamond | 6 | 0.4 | 0.3725 | 2.3948 | 0.39914 | 45000 | 325 | 0.10132 | 987.11 | 0.000533 | 4180.9 | 0.643 | 3.4657 | 1.5133 | 0.13431 | 375 | Water | 定壁温 | 用于检查低端和高端外推，不纳入主拟合
W00470 | 边界/外推检查 | 否 | D_6_4 | Diamond | 6 | 0.4 | 0.3725 | 2.3948 | 0.39914 | 50000 | 325 | 0.10132 | 987.11 | 0.000533 | 4180.9 | 0.643 | 3.4657 | 1.5133 | 0.14923 | 375 | Water | 定壁温 | 用于检查低端和高端外推，不纳入主拟合
W00471 | 主拟合 | 是 | D_6_5 | Diamond | 6 | 0.5 | 0.341 | 2.2335 | 0.37225 | 2000 | 325 | 0.10132 | 987.11 | 0.000533 | 4180.9 | 0.643 | 3.4657 | 1.5133 | 0.005859 | 375 | Water | 定壁温 | 用于拟合 Nu/Pr^(1/3)=C*Re^a*(D/L)^b
W00472 | 主拟合 | 是 | D_6_5 | Diamond | 6 | 0.5 | 0.341 | 2.2335 | 0.37225 | 3000 | 325 | 0.10132 | 987.11 | 0.000533 | 4180.9 | 0.643 | 3.4657 | 1.5133 | 0.0087885 | 375 | Water | 定壁温 | 用于拟合 Nu/Pr^(1/3)=C*Re^a*(D/L)^b
W00473 | 主拟合 | 是 | D_6_5 | Diamond | 6 | 0.5 | 0.341 | 2.2335 | 0.37225 | 4000 | 325 | 0.10132 | 987.11 | 0.000533 | 4180.9 | 0.643 | 3.4657 | 1.5133 | 0.011718 | 375 | Water | 定壁温 | 用于拟合 Nu/Pr^(1/3)=C*Re^a*(D/L)^b
W00474 | 主拟合 | 是 | D_6_5 | Diamond | 6 | 0.5 | 0.341 | 2.2335 | 0.37225 | 6000 | 325 | 0.10132 | 987.11 | 0.000533 | 4180.9 | 0.643 | 3.4657 | 1.5133 | 0.017577 | 375 | Water | 定壁温 | 用于拟合 Nu/Pr^(1/3)=C*Re^a*(D/L)^b
W00475 | 主拟合 | 是 | D_6_5 | Diamond | 6 | 0.5 | 0.341 | 2.2335 | 0.37225 | 8000 | 325 | 0.10132 | 987.11 | 0.000533 | 4180.9 | 0.643 | 3.4657 | 1.5133 | 0.023436 | 375 | Water | 定壁温 | 用于拟合 Nu/Pr^(1/3)=C*Re^a*(D/L)^b
W00476 | 主拟合 | 是 | D_6_5 | Diamond | 6 | 0.5 | 0.341 | 2.2335 | 0.37225 | 10000 | 325 | 0.10132 | 987.11 | 0.000533 | 4180.9 | 0.643 | 3.4657 | 1.5133 | 0.029295 | 375 | Water | 定壁温 | 用于拟合 Nu/Pr^(1/3)=C*Re^a*(D/L)^b
W00477 | 主拟合 | 是 | D_6_5 | Diamond | 6 | 0.5 | 0.341 | 2.2335 | 0.37225 | 12500 | 325 | 0.10132 | 987.11 | 0.000533 | 4180.9 | 0.643 | 3.4657 | 1.5133 | 0.036619 | 375 | Water | 定壁温 | 用于拟合 Nu/Pr^(1/3)=C*Re^a*(D/L)^b
W00478 | 主拟合 | 是 | D_6_5 | Diamond | 6 | 0.5 | 0.341 | 2.2335 | 0.37225 | 15000 | 325 | 0.10132 | 987.11 | 0.000533 | 4180.9 | 0.643 | 3.4657 | 1.5133 | 0.043943 | 375 | Water | 定壁温 | 用于拟合 Nu/Pr^(1/3)=C*Re^a*(D/L)^b
W00479 | 主拟合 | 是 | D_6_5 | Diamond | 6 | 0.5 | 0.341 | 2.2335 | 0.37225 | 20000 | 325 | 0.10132 | 987.11 | 0.000533 | 4180.9 | 0.643 | 3.4657 | 1.5133 | 0.05859 | 375 | Water | 定壁温 | 用于拟合 Nu/Pr^(1/3)=C*Re^a*(D/L)^b
W00480 | 主拟合 | 是 | D_6_5 | Diamond | 6 | 0.5 | 0.341 | 2.2335 | 0.37225 | 25000 | 325 | 0.10132 | 987.11 | 0.000533 | 4180.9 | 0.643 | 3.4657 | 1.5133 | 0.073238 | 375 | Water | 定壁温 | 用于拟合 Nu/Pr^(1/3)=C*Re^a*(D/L)^b
W00481 | 主拟合 | 是 | D_6_5 | Diamond | 6 | 0.5 | 0.341 | 2.2335 | 0.37225 | 30000 | 325 | 0.10132 | 987.11 | 0.000533 | 4180.9 | 0.643 | 3.4657 | 1.5133 | 0.087885 | 375 | Water | 定壁温 | 用于拟合 Nu/Pr^(1/3)=C*Re^a*(D/L)^b
W00482 | Pr扩展矩阵 | 可选 | D_6_5 | Diamond | 6 | 0.5 | 0.341 | 2.2335 | 0.37225 | 2000 | 300 | 0.10132 | 996.56 | 0.000855 | 4180.6 | 0.61 | 5.8597 | 1.8028 | 0.0093986 | 350 | Water | 定壁温 | 增加Pr覆盖；用于验证Pr^(1/3)或二轮联合拟合，不建议替代第一轮主拟合
W00483 | Pr扩展矩阵 | 可选 | D_6_5 | Diamond | 6 | 0.5 | 0.341 | 2.2335 | 0.37225 | 2000 | 310 | 0.10132 | 993.37 | 0.000695 | 4179.2 | 0.623 | 4.6622 | 1.6706 | 0.0076398 | 360 | Water | 定壁温 | 增加Pr覆盖；用于验证Pr^(1/3)或二轮联合拟合，不建议替代第一轮主拟合
W00484 | Pr扩展矩阵 | 可选 | D_6_5 | Diamond | 6 | 0.5 | 0.341 | 2.2335 | 0.37225 | 2000 | 320 | 0.10132 | 989.43 | 0.000577 | 4179.8 | 0.637 | 3.7861 | 1.5586 | 0.0063427 | 370 | Water | 定壁温 | 增加Pr覆盖；用于验证Pr^(1/3)或二轮联合拟合，不建议替代第一轮主拟合
W00485 | Pr扩展矩阵 | 可选 | D_6_5 | Diamond | 6 | 0.5 | 0.341 | 2.2335 | 0.37225 | 2000 | 330 | 0.10132 | 984.79 | 0.000489 | 4182 | 0.649 | 3.151 | 1.4661 | 0.0053753 | 380 | Water | 定壁温 | 增加Pr覆盖；用于验证Pr^(1/3)或二轮联合拟合，不建议替代第一轮主拟合
W00486 | Pr扩展矩阵 | 可选 | D_6_5 | Diamond | 6 | 0.5 | 0.341 | 2.2335 | 0.37225 | 2000 | 340 | 0.10132 | 979.56 | 0.000422 | 4186 | 0.658 | 2.6846 | 1.3898 | 0.0046388 | 390 | Water | 定壁温 | 增加Pr覆盖；用于验证Pr^(1/3)或二轮联合拟合，不建议替代第一轮主拟合
W00487 | Pr扩展矩阵 | 可选 | D_6_5 | Diamond | 6 | 0.5 | 0.341 | 2.2335 | 0.37225 | 2000 | 350 | 0.10132 | 973.7 | 0.000365 | 4193 | 0.666 | 2.298 | 1.3196 | 0.0040123 | 400 | Water | 定壁温 | 增加Pr覆盖；用于验证Pr^(1/3)或二轮联合拟合，不建议替代第一轮主拟合
W00488 | Pr扩展矩阵 | 可选 | D_6_5 | Diamond | 6 | 0.5 | 0.341 | 2.2335 | 0.37225 | 8000 | 300 | 0.10132 | 996.56 | 0.000855 | 4180.6 | 0.61 | 5.8597 | 1.8028 | 0.037594 | 350 | Water | 定壁温 | 增加Pr覆盖；用于验证Pr^(1/3)或二轮联合拟合，不建议替代第一轮主拟合
W00489 | Pr扩展矩阵 | 可选 | D_6_5 | Diamond | 6 | 0.5 | 0.341 | 2.2335 | 0.37225 | 8000 | 310 | 0.10132 | 993.37 | 0.000695 | 4179.2 | 0.623 | 4.6622 | 1.6706 | 0.030559 | 360 | Water | 定壁温 | 增加Pr覆盖；用于验证Pr^(1/3)或二轮联合拟合，不建议替代第一轮主拟合
W00490 | Pr扩展矩阵 | 可选 | D_6_5 | Diamond | 6 | 0.5 | 0.341 | 2.2335 | 0.37225 | 8000 | 320 | 0.10132 | 989.43 | 0.000577 | 4179.8 | 0.637 | 3.7861 | 1.5586 | 0.025371 | 370 | Water | 定壁温 | 增加Pr覆盖；用于验证Pr^(1/3)或二轮联合拟合，不建议替代第一轮主拟合
W00491 | Pr扩展矩阵 | 可选 | D_6_5 | Diamond | 6 | 0.5 | 0.341 | 2.2335 | 0.37225 | 8000 | 330 | 0.10132 | 984.79 | 0.000489 | 4182 | 0.649 | 3.151 | 1.4661 | 0.021501 | 380 | Water | 定壁温 | 增加Pr覆盖；用于验证Pr^(1/3)或二轮联合拟合，不建议替代第一轮主拟合
W00492 | Pr扩展矩阵 | 可选 | D_6_5 | Diamond | 6 | 0.5 | 0.341 | 2.2335 | 0.37225 | 8000 | 340 | 0.10132 | 979.56 | 0.000422 | 4186 | 0.658 | 2.6846 | 1.3898 | 0.018555 | 390 | Water | 定壁温 | 增加Pr覆盖；用于验证Pr^(1/3)或二轮联合拟合，不建议替代第一轮主拟合
W00493 | Pr扩展矩阵 | 可选 | D_6_5 | Diamond | 6 | 0.5 | 0.341 | 2.2335 | 0.37225 | 8000 | 350 | 0.10132 | 973.7 | 0.000365 | 4193 | 0.666 | 2.298 | 1.3196 | 0.016049 | 400 | Water | 定壁温 | 增加Pr覆盖；用于验证Pr^(1/3)或二轮联合拟合，不建议替代第一轮主拟合
W00494 | Pr扩展矩阵 | 可选 | D_6_5 | Diamond | 6 | 0.5 | 0.341 | 2.2335 | 0.37225 | 20000 | 300 | 0.10132 | 996.56 | 0.000855 | 4180.6 | 0.61 | 5.8597 | 1.8028 | 0.093986 | 350 | Water | 定壁温 | 增加Pr覆盖；用于验证Pr^(1/3)或二轮联合拟合，不建议替代第一轮主拟合
W00495 | Pr扩展矩阵 | 可选 | D_6_5 | Diamond | 6 | 0.5 | 0.341 | 2.2335 | 0.37225 | 20000 | 310 | 0.10132 | 993.37 | 0.000695 | 4179.2 | 0.623 | 4.6622 | 1.6706 | 0.076398 | 360 | Water | 定壁温 | 增加Pr覆盖；用于验证Pr^(1/3)或二轮联合拟合，不建议替代第一轮主拟合
W00496 | Pr扩展矩阵 | 可选 | D_6_5 | Diamond | 6 | 0.5 | 0.341 | 2.2335 | 0.37225 | 20000 | 320 | 0.10132 | 989.43 | 0.000577 | 4179.8 | 0.637 | 3.7861 | 1.5586 | 0.063427 | 370 | Water | 定壁温 | 增加Pr覆盖；用于验证Pr^(1/3)或二轮联合拟合，不建议替代第一轮主拟合
W00497 | Pr扩展矩阵 | 可选 | D_6_5 | Diamond | 6 | 0.5 | 0.341 | 2.2335 | 0.37225 | 20000 | 330 | 0.10132 | 984.79 | 0.000489 | 4182 | 0.649 | 3.151 | 1.4661 | 0.053753 | 380 | Water | 定壁温 | 增加Pr覆盖；用于验证Pr^(1/3)或二轮联合拟合，不建议替代第一轮主拟合
W00498 | Pr扩展矩阵 | 可选 | D_6_5 | Diamond | 6 | 0.5 | 0.341 | 2.2335 | 0.37225 | 20000 | 340 | 0.10132 | 979.56 | 0.000422 | 4186 | 0.658 | 2.6846 | 1.3898 | 0.046388 | 390 | Water | 定壁温 | 增加Pr覆盖；用于验证Pr^(1/3)或二轮联合拟合，不建议替代第一轮主拟合
W00499 | Pr扩展矩阵 | 可选 | D_6_5 | Diamond | 6 | 0.5 | 0.341 | 2.2335 | 0.37225 | 20000 | 350 | 0.10132 | 973.7 | 0.000365 | 4193 | 0.666 | 2.298 | 1.3196 | 0.040123 | 400 | Water | 定壁温 | 增加Pr覆盖；用于验证Pr^(1/3)或二轮联合拟合，不建议替代第一轮主拟合
W00500 | Pr扩展矩阵 | 可选 | D_6_5 | Diamond | 6 | 0.5 | 0.341 | 2.2335 | 0.37225 | 30000 | 300 | 0.10132 | 996.56 | 0.000855 | 4180.6 | 0.61 | 5.8597 | 1.8028 | 0.14098 | 350 | Water | 定壁温 | 增加Pr覆盖；用于验证Pr^(1/3)或二轮联合拟合，不建议替代第一轮主拟合
W00501 | Pr扩展矩阵 | 可选 | D_6_5 | Diamond | 6 | 0.5 | 0.341 | 2.2335 | 0.37225 | 30000 | 310 | 0.10132 | 993.37 | 0.000695 | 4179.2 | 0.623 | 4.6622 | 1.6706 | 0.1146 | 360 | Water | 定壁温 | 增加Pr覆盖；用于验证Pr^(1/3)或二轮联合拟合，不建议替代第一轮主拟合
W00502 | Pr扩展矩阵 | 可选 | D_6_5 | Diamond | 6 | 0.5 | 0.341 | 2.2335 | 0.37225 | 30000 | 320 | 0.10132 | 989.43 | 0.000577 | 4179.8 | 0.637 | 3.7861 | 1.5586 | 0.09514 | 370 | Water | 定壁温 | 增加Pr覆盖；用于验证Pr^(1/3)或二轮联合拟合，不建议替代第一轮主拟合
W00503 | Pr扩展矩阵 | 可选 | D_6_5 | Diamond | 6 | 0.5 | 0.341 | 2.2335 | 0.37225 | 30000 | 330 | 0.10132 | 984.79 | 0.000489 | 4182 | 0.649 | 3.151 | 1.4661 | 0.08063 | 380 | Water | 定壁温 | 增加Pr覆盖；用于验证Pr^(1/3)或二轮联合拟合，不建议替代第一轮主拟合
W00504 | Pr扩展矩阵 | 可选 | D_6_5 | Diamond | 6 | 0.5 | 0.341 | 2.2335 | 0.37225 | 30000 | 340 | 0.10132 | 979.56 | 0.000422 | 4186 | 0.658 | 2.6846 | 1.3898 | 0.069583 | 390 | Water | 定壁温 | 增加Pr覆盖；用于验证Pr^(1/3)或二轮联合拟合，不建议替代第一轮主拟合
W00505 | Pr扩展矩阵 | 可选 | D_6_5 | Diamond | 6 | 0.5 | 0.341 | 2.2335 | 0.37225 | 30000 | 350 | 0.10132 | 973.7 | 0.000365 | 4193 | 0.666 | 2.298 | 1.3196 | 0.060184 | 400 | Water | 定壁温 | 增加Pr覆盖；用于验证Pr^(1/3)或二轮联合拟合，不建议替代第一轮主拟合
W00506 | 低Re/转捩检查 | 否 | D_6_5 | Diamond | 6 | 0.5 | 0.341 | 2.2335 | 0.37225 | 500 | 325 | 0.10132 | 987.11 | 0.000533 | 4180.9 | 0.643 | 3.4657 | 1.5133 | 0.0014648 | 375 | Water | 定壁温 | 用于判断转捩和低Re偏离，不纳入单一幂律主拟合
W00507 | 低Re/转捩检查 | 否 | D_6_5 | Diamond | 6 | 0.5 | 0.341 | 2.2335 | 0.37225 | 750 | 325 | 0.10132 | 987.11 | 0.000533 | 4180.9 | 0.643 | 3.4657 | 1.5133 | 0.0021971 | 375 | Water | 定壁温 | 用于判断转捩和低Re偏离，不纳入单一幂律主拟合
W00508 | 低Re/转捩检查 | 否 | D_6_5 | Diamond | 6 | 0.5 | 0.341 | 2.2335 | 0.37225 | 1000 | 325 | 0.10132 | 987.11 | 0.000533 | 4180.9 | 0.643 | 3.4657 | 1.5133 | 0.0029295 | 375 | Water | 定壁温 | 用于判断转捩和低Re偏离，不纳入单一幂律主拟合
W00509 | 低Re/转捩检查 | 否 | D_6_5 | Diamond | 6 | 0.5 | 0.341 | 2.2335 | 0.37225 | 1500 | 325 | 0.10132 | 987.11 | 0.000533 | 4180.9 | 0.643 | 3.4657 | 1.5133 | 0.0043943 | 375 | Water | 定壁温 | 用于判断转捩和低Re偏离，不纳入单一幂律主拟合
W00510 | 边界/外推检查 | 否 | D_6_5 | Diamond | 6 | 0.5 | 0.341 | 2.2335 | 0.37225 | 100 | 325 | 0.10132 | 987.11 | 0.000533 | 4180.9 | 0.643 | 3.4657 | 1.5133 | 0.00029295 | 375 | Water | 定壁温 | 用于检查低端和高端外推，不纳入主拟合
W00511 | 边界/外推检查 | 否 | D_6_5 | Diamond | 6 | 0.5 | 0.341 | 2.2335 | 0.37225 | 200 | 325 | 0.10132 | 987.11 | 0.000533 | 4180.9 | 0.643 | 3.4657 | 1.5133 | 0.0005859 | 375 | Water | 定壁温 | 用于检查低端和高端外推，不纳入主拟合
W00512 | 边界/外推检查 | 否 | D_6_5 | Diamond | 6 | 0.5 | 0.341 | 2.2335 | 0.37225 | 300 | 325 | 0.10132 | 987.11 | 0.000533 | 4180.9 | 0.643 | 3.4657 | 1.5133 | 0.00087885 | 375 | Water | 定壁温 | 用于检查低端和高端外推，不纳入主拟合
W00513 | 边界/外推检查 | 否 | D_6_5 | Diamond | 6 | 0.5 | 0.341 | 2.2335 | 0.37225 | 400 | 325 | 0.10132 | 987.11 | 0.000533 | 4180.9 | 0.643 | 3.4657 | 1.5133 | 0.0011718 | 375 | Water | 定壁温 | 用于检查低端和高端外推，不纳入主拟合
W00514 | 边界/外推检查 | 否 | D_6_5 | Diamond | 6 | 0.5 | 0.341 | 2.2335 | 0.37225 | 35000 | 325 | 0.10132 | 987.11 | 0.000533 | 4180.9 | 0.643 | 3.4657 | 1.5133 | 0.10253 | 375 | Water | 定壁温 | 用于检查低端和高端外推，不纳入主拟合
W00515 | 边界/外推检查 | 否 | D_6_5 | Diamond | 6 | 0.5 | 0.341 | 2.2335 | 0.37225 | 40000 | 325 | 0.10132 | 987.11 | 0.000533 | 4180.9 | 0.643 | 3.4657 | 1.5133 | 0.11718 | 375 | Water | 定壁温 | 用于检查低端和高端外推，不纳入主拟合
W00516 | 边界/外推检查 | 否 | D_6_5 | Diamond | 6 | 0.5 | 0.341 | 2.2335 | 0.37225 | 45000 | 325 | 0.10132 | 987.11 | 0.000533 | 4180.9 | 0.643 | 3.4657 | 1.5133 | 0.13183 | 375 | Water | 定壁温 | 用于检查低端和高端外推，不纳入主拟合
W00517 | 边界/外推检查 | 否 | D_6_5 | Diamond | 6 | 0.5 | 0.341 | 2.2335 | 0.37225 | 50000 | 325 | 0.10132 | 987.11 | 0.000533 | 4180.9 | 0.643 | 3.4657 | 1.5133 | 0.14648 | 375 | Water | 定壁温 | 用于检查低端和高端外推，不纳入主拟合
W00518 | 主拟合 | 是 | D_6_6 | Diamond | 6 | 0.6 | 0.3105 | 2.0748 | 0.3458 | 2000 | 325 | 0.10132 | 987.11 | 0.000533 | 4180.9 | 0.643 | 3.4657 | 1.5133 | 0.0057431 | 375 | Water | 定壁温 | 用于拟合 Nu/Pr^(1/3)=C*Re^a*(D/L)^b
W00519 | 主拟合 | 是 | D_6_6 | Diamond | 6 | 0.6 | 0.3105 | 2.0748 | 0.3458 | 3000 | 325 | 0.10132 | 987.11 | 0.000533 | 4180.9 | 0.643 | 3.4657 | 1.5133 | 0.0086146 | 375 | Water | 定壁温 | 用于拟合 Nu/Pr^(1/3)=C*Re^a*(D/L)^b
W00520 | 主拟合 | 是 | D_6_6 | Diamond | 6 | 0.6 | 0.3105 | 2.0748 | 0.3458 | 4000 | 325 | 0.10132 | 987.11 | 0.000533 | 4180.9 | 0.643 | 3.4657 | 1.5133 | 0.011486 | 375 | Water | 定壁温 | 用于拟合 Nu/Pr^(1/3)=C*Re^a*(D/L)^b
W00521 | 主拟合 | 是 | D_6_6 | Diamond | 6 | 0.6 | 0.3105 | 2.0748 | 0.3458 | 6000 | 325 | 0.10132 | 987.11 | 0.000533 | 4180.9 | 0.643 | 3.4657 | 1.5133 | 0.017229 | 375 | Water | 定壁温 | 用于拟合 Nu/Pr^(1/3)=C*Re^a*(D/L)^b
W00522 | 主拟合 | 是 | D_6_6 | Diamond | 6 | 0.6 | 0.3105 | 2.0748 | 0.3458 | 8000 | 325 | 0.10132 | 987.11 | 0.000533 | 4180.9 | 0.643 | 3.4657 | 1.5133 | 0.022972 | 375 | Water | 定壁温 | 用于拟合 Nu/Pr^(1/3)=C*Re^a*(D/L)^b
W00523 | 主拟合 | 是 | D_6_6 | Diamond | 6 | 0.6 | 0.3105 | 2.0748 | 0.3458 | 10000 | 325 | 0.10132 | 987.11 | 0.000533 | 4180.9 | 0.643 | 3.4657 | 1.5133 | 0.028715 | 375 | Water | 定壁温 | 用于拟合 Nu/Pr^(1/3)=C*Re^a*(D/L)^b
W00524 | 主拟合 | 是 | D_6_6 | Diamond | 6 | 0.6 | 0.3105 | 2.0748 | 0.3458 | 12500 | 325 | 0.10132 | 987.11 | 0.000533 | 4180.9 | 0.643 | 3.4657 | 1.5133 | 0.035894 | 375 | Water | 定壁温 | 用于拟合 Nu/Pr^(1/3)=C*Re^a*(D/L)^b
W00525 | 主拟合 | 是 | D_6_6 | Diamond | 6 | 0.6 | 0.3105 | 2.0748 | 0.3458 | 15000 | 325 | 0.10132 | 987.11 | 0.000533 | 4180.9 | 0.643 | 3.4657 | 1.5133 | 0.043073 | 375 | Water | 定壁温 | 用于拟合 Nu/Pr^(1/3)=C*Re^a*(D/L)^b
W00526 | 主拟合 | 是 | D_6_6 | Diamond | 6 | 0.6 | 0.3105 | 2.0748 | 0.3458 | 20000 | 325 | 0.10132 | 987.11 | 0.000533 | 4180.9 | 0.643 | 3.4657 | 1.5133 | 0.057431 | 375 | Water | 定壁温 | 用于拟合 Nu/Pr^(1/3)=C*Re^a*(D/L)^b
W00527 | 主拟合 | 是 | D_6_6 | Diamond | 6 | 0.6 | 0.3105 | 2.0748 | 0.3458 | 25000 | 325 | 0.10132 | 987.11 | 0.000533 | 4180.9 | 0.643 | 3.4657 | 1.5133 | 0.071788 | 375 | Water | 定壁温 | 用于拟合 Nu/Pr^(1/3)=C*Re^a*(D/L)^b
W00528 | 主拟合 | 是 | D_6_6 | Diamond | 6 | 0.6 | 0.3105 | 2.0748 | 0.3458 | 30000 | 325 | 0.10132 | 987.11 | 0.000533 | 4180.9 | 0.643 | 3.4657 | 1.5133 | 0.086146 | 375 | Water | 定壁温 | 用于拟合 Nu/Pr^(1/3)=C*Re^a*(D/L)^b
W00529 | Pr扩展矩阵 | 可选 | D_6_6 | Diamond | 6 | 0.6 | 0.3105 | 2.0748 | 0.3458 | 2000 | 300 | 0.10132 | 996.56 | 0.000855 | 4180.6 | 0.61 | 5.8597 | 1.8028 | 0.0092126 | 350 | Water | 定壁温 | 增加Pr覆盖；用于验证Pr^(1/3)或二轮联合拟合，不建议替代第一轮主拟合
W00530 | Pr扩展矩阵 | 可选 | D_6_6 | Diamond | 6 | 0.6 | 0.3105 | 2.0748 | 0.3458 | 2000 | 310 | 0.10132 | 993.37 | 0.000695 | 4179.2 | 0.623 | 4.6622 | 1.6706 | 0.0074886 | 360 | Water | 定壁温 | 增加Pr覆盖；用于验证Pr^(1/3)或二轮联合拟合，不建议替代第一轮主拟合
W00531 | Pr扩展矩阵 | 可选 | D_6_6 | Diamond | 6 | 0.6 | 0.3105 | 2.0748 | 0.3458 | 2000 | 320 | 0.10132 | 989.43 | 0.000577 | 4179.8 | 0.637 | 3.7861 | 1.5586 | 0.0062172 | 370 | Water | 定壁温 | 增加Pr覆盖；用于验证Pr^(1/3)或二轮联合拟合，不建议替代第一轮主拟合
W00532 | Pr扩展矩阵 | 可选 | D_6_6 | Diamond | 6 | 0.6 | 0.3105 | 2.0748 | 0.3458 | 2000 | 330 | 0.10132 | 984.79 | 0.000489 | 4182 | 0.649 | 3.151 | 1.4661 | 0.005269 | 380 | Water | 定壁温 | 增加Pr覆盖；用于验证Pr^(1/3)或二轮联合拟合，不建议替代第一轮主拟合
W00533 | Pr扩展矩阵 | 可选 | D_6_6 | Diamond | 6 | 0.6 | 0.3105 | 2.0748 | 0.3458 | 2000 | 340 | 0.10132 | 979.56 | 0.000422 | 4186 | 0.658 | 2.6846 | 1.3898 | 0.0045471 | 390 | Water | 定壁温 | 增加Pr覆盖；用于验证Pr^(1/3)或二轮联合拟合，不建议替代第一轮主拟合
W00534 | Pr扩展矩阵 | 可选 | D_6_6 | Diamond | 6 | 0.6 | 0.3105 | 2.0748 | 0.3458 | 2000 | 350 | 0.10132 | 973.7 | 0.000365 | 4193 | 0.666 | 2.298 | 1.3196 | 0.0039329 | 400 | Water | 定壁温 | 增加Pr覆盖；用于验证Pr^(1/3)或二轮联合拟合，不建议替代第一轮主拟合
W00535 | Pr扩展矩阵 | 可选 | D_6_6 | Diamond | 6 | 0.6 | 0.3105 | 2.0748 | 0.3458 | 8000 | 300 | 0.10132 | 996.56 | 0.000855 | 4180.6 | 0.61 | 5.8597 | 1.8028 | 0.036851 | 350 | Water | 定壁温 | 增加Pr覆盖；用于验证Pr^(1/3)或二轮联合拟合，不建议替代第一轮主拟合
W00536 | Pr扩展矩阵 | 可选 | D_6_6 | Diamond | 6 | 0.6 | 0.3105 | 2.0748 | 0.3458 | 8000 | 310 | 0.10132 | 993.37 | 0.000695 | 4179.2 | 0.623 | 4.6622 | 1.6706 | 0.029955 | 360 | Water | 定壁温 | 增加Pr覆盖；用于验证Pr^(1/3)或二轮联合拟合，不建议替代第一轮主拟合
W00537 | Pr扩展矩阵 | 可选 | D_6_6 | Diamond | 6 | 0.6 | 0.3105 | 2.0748 | 0.3458 | 8000 | 320 | 0.10132 | 989.43 | 0.000577 | 4179.8 | 0.637 | 3.7861 | 1.5586 | 0.024869 | 370 | Water | 定壁温 | 增加Pr覆盖；用于验证Pr^(1/3)或二轮联合拟合，不建议替代第一轮主拟合
W00538 | Pr扩展矩阵 | 可选 | D_6_6 | Diamond | 6 | 0.6 | 0.3105 | 2.0748 | 0.3458 | 8000 | 330 | 0.10132 | 984.79 | 0.000489 | 4182 | 0.649 | 3.151 | 1.4661 | 0.021076 | 380 | Water | 定壁温 | 增加Pr覆盖；用于验证Pr^(1/3)或二轮联合拟合，不建议替代第一轮主拟合
W00539 | Pr扩展矩阵 | 可选 | D_6_6 | Diamond | 6 | 0.6 | 0.3105 | 2.0748 | 0.3458 | 8000 | 340 | 0.10132 | 979.56 | 0.000422 | 4186 | 0.658 | 2.6846 | 1.3898 | 0.018188 | 390 | Water | 定壁温 | 增加Pr覆盖；用于验证Pr^(1/3)或二轮联合拟合，不建议替代第一轮主拟合
W00540 | Pr扩展矩阵 | 可选 | D_6_6 | Diamond | 6 | 0.6 | 0.3105 | 2.0748 | 0.3458 | 8000 | 350 | 0.10132 | 973.7 | 0.000365 | 4193 | 0.666 | 2.298 | 1.3196 | 0.015731 | 400 | Water | 定壁温 | 增加Pr覆盖；用于验证Pr^(1/3)或二轮联合拟合，不建议替代第一轮主拟合
W00541 | Pr扩展矩阵 | 可选 | D_6_6 | Diamond | 6 | 0.6 | 0.3105 | 2.0748 | 0.3458 | 20000 | 300 | 0.10132 | 996.56 | 0.000855 | 4180.6 | 0.61 | 5.8597 | 1.8028 | 0.092126 | 350 | Water | 定壁温 | 增加Pr覆盖；用于验证Pr^(1/3)或二轮联合拟合，不建议替代第一轮主拟合
W00542 | Pr扩展矩阵 | 可选 | D_6_6 | Diamond | 6 | 0.6 | 0.3105 | 2.0748 | 0.3458 | 20000 | 310 | 0.10132 | 993.37 | 0.000695 | 4179.2 | 0.623 | 4.6622 | 1.6706 | 0.074886 | 360 | Water | 定壁温 | 增加Pr覆盖；用于验证Pr^(1/3)或二轮联合拟合，不建议替代第一轮主拟合
W00543 | Pr扩展矩阵 | 可选 | D_6_6 | Diamond | 6 | 0.6 | 0.3105 | 2.0748 | 0.3458 | 20000 | 320 | 0.10132 | 989.43 | 0.000577 | 4179.8 | 0.637 | 3.7861 | 1.5586 | 0.062172 | 370 | Water | 定壁温 | 增加Pr覆盖；用于验证Pr^(1/3)或二轮联合拟合，不建议替代第一轮主拟合
W00544 | Pr扩展矩阵 | 可选 | D_6_6 | Diamond | 6 | 0.6 | 0.3105 | 2.0748 | 0.3458 | 20000 | 330 | 0.10132 | 984.79 | 0.000489 | 4182 | 0.649 | 3.151 | 1.4661 | 0.05269 | 380 | Water | 定壁温 | 增加Pr覆盖；用于验证Pr^(1/3)或二轮联合拟合，不建议替代第一轮主拟合
W00545 | Pr扩展矩阵 | 可选 | D_6_6 | Diamond | 6 | 0.6 | 0.3105 | 2.0748 | 0.3458 | 20000 | 340 | 0.10132 | 979.56 | 0.000422 | 4186 | 0.658 | 2.6846 | 1.3898 | 0.045471 | 390 | Water | 定壁温 | 增加Pr覆盖；用于验证Pr^(1/3)或二轮联合拟合，不建议替代第一轮主拟合
W00546 | Pr扩展矩阵 | 可选 | D_6_6 | Diamond | 6 | 0.6 | 0.3105 | 2.0748 | 0.3458 | 20000 | 350 | 0.10132 | 973.7 | 0.000365 | 4193 | 0.666 | 2.298 | 1.3196 | 0.039329 | 400 | Water | 定壁温 | 增加Pr覆盖；用于验证Pr^(1/3)或二轮联合拟合，不建议替代第一轮主拟合
W00547 | Pr扩展矩阵 | 可选 | D_6_6 | Diamond | 6 | 0.6 | 0.3105 | 2.0748 | 0.3458 | 30000 | 300 | 0.10132 | 996.56 | 0.000855 | 4180.6 | 0.61 | 5.8597 | 1.8028 | 0.13819 | 350 | Water | 定壁温 | 增加Pr覆盖；用于验证Pr^(1/3)或二轮联合拟合，不建议替代第一轮主拟合
W00548 | Pr扩展矩阵 | 可选 | D_6_6 | Diamond | 6 | 0.6 | 0.3105 | 2.0748 | 0.3458 | 30000 | 310 | 0.10132 | 993.37 | 0.000695 | 4179.2 | 0.623 | 4.6622 | 1.6706 | 0.11233 | 360 | Water | 定壁温 | 增加Pr覆盖；用于验证Pr^(1/3)或二轮联合拟合，不建议替代第一轮主拟合
W00549 | Pr扩展矩阵 | 可选 | D_6_6 | Diamond | 6 | 0.6 | 0.3105 | 2.0748 | 0.3458 | 30000 | 320 | 0.10132 | 989.43 | 0.000577 | 4179.8 | 0.637 | 3.7861 | 1.5586 | 0.093258 | 370 | Water | 定壁温 | 增加Pr覆盖；用于验证Pr^(1/3)或二轮联合拟合，不建议替代第一轮主拟合
W00550 | Pr扩展矩阵 | 可选 | D_6_6 | Diamond | 6 | 0.6 | 0.3105 | 2.0748 | 0.3458 | 30000 | 330 | 0.10132 | 984.79 | 0.000489 | 4182 | 0.649 | 3.151 | 1.4661 | 0.079035 | 380 | Water | 定壁温 | 增加Pr覆盖；用于验证Pr^(1/3)或二轮联合拟合，不建议替代第一轮主拟合
W00551 | Pr扩展矩阵 | 可选 | D_6_6 | Diamond | 6 | 0.6 | 0.3105 | 2.0748 | 0.3458 | 30000 | 340 | 0.10132 | 979.56 | 0.000422 | 4186 | 0.658 | 2.6846 | 1.3898 | 0.068206 | 390 | Water | 定壁温 | 增加Pr覆盖；用于验证Pr^(1/3)或二轮联合拟合，不建议替代第一轮主拟合
W00552 | Pr扩展矩阵 | 可选 | D_6_6 | Diamond | 6 | 0.6 | 0.3105 | 2.0748 | 0.3458 | 30000 | 350 | 0.10132 | 973.7 | 0.000365 | 4193 | 0.666 | 2.298 | 1.3196 | 0.058993 | 400 | Water | 定壁温 | 增加Pr覆盖；用于验证Pr^(1/3)或二轮联合拟合，不建议替代第一轮主拟合
W00553 | 低Re/转捩检查 | 否 | D_6_6 | Diamond | 6 | 0.6 | 0.3105 | 2.0748 | 0.3458 | 500 | 325 | 0.10132 | 987.11 | 0.000533 | 4180.9 | 0.643 | 3.4657 | 1.5133 | 0.0014358 | 375 | Water | 定壁温 | 用于判断转捩和低Re偏离，不纳入单一幂律主拟合
W00554 | 低Re/转捩检查 | 否 | D_6_6 | Diamond | 6 | 0.6 | 0.3105 | 2.0748 | 0.3458 | 750 | 325 | 0.10132 | 987.11 | 0.000533 | 4180.9 | 0.643 | 3.4657 | 1.5133 | 0.0021537 | 375 | Water | 定壁温 | 用于判断转捩和低Re偏离，不纳入单一幂律主拟合
W00555 | 低Re/转捩检查 | 否 | D_6_6 | Diamond | 6 | 0.6 | 0.3105 | 2.0748 | 0.3458 | 1000 | 325 | 0.10132 | 987.11 | 0.000533 | 4180.9 | 0.643 | 3.4657 | 1.5133 | 0.0028715 | 375 | Water | 定壁温 | 用于判断转捩和低Re偏离，不纳入单一幂律主拟合
W00556 | 低Re/转捩检查 | 否 | D_6_6 | Diamond | 6 | 0.6 | 0.3105 | 2.0748 | 0.3458 | 1500 | 325 | 0.10132 | 987.11 | 0.000533 | 4180.9 | 0.643 | 3.4657 | 1.5133 | 0.0043073 | 375 | Water | 定壁温 | 用于判断转捩和低Re偏离，不纳入单一幂律主拟合
W00557 | 边界/外推检查 | 否 | D_6_6 | Diamond | 6 | 0.6 | 0.3105 | 2.0748 | 0.3458 | 100 | 325 | 0.10132 | 987.11 | 0.000533 | 4180.9 | 0.643 | 3.4657 | 1.5133 | 0.00028715 | 375 | Water | 定壁温 | 用于检查低端和高端外推，不纳入主拟合
W00558 | 边界/外推检查 | 否 | D_6_6 | Diamond | 6 | 0.6 | 0.3105 | 2.0748 | 0.3458 | 200 | 325 | 0.10132 | 987.11 | 0.000533 | 4180.9 | 0.643 | 3.4657 | 1.5133 | 0.00057431 | 375 | Water | 定壁温 | 用于检查低端和高端外推，不纳入主拟合
W00559 | 边界/外推检查 | 否 | D_6_6 | Diamond | 6 | 0.6 | 0.3105 | 2.0748 | 0.3458 | 300 | 325 | 0.10132 | 987.11 | 0.000533 | 4180.9 | 0.643 | 3.4657 | 1.5133 | 0.00086146 | 375 | Water | 定壁温 | 用于检查低端和高端外推，不纳入主拟合
W00560 | 边界/外推检查 | 否 | D_6_6 | Diamond | 6 | 0.6 | 0.3105 | 2.0748 | 0.3458 | 400 | 325 | 0.10132 | 987.11 | 0.000533 | 4180.9 | 0.643 | 3.4657 | 1.5133 | 0.0011486 | 375 | Water | 定壁温 | 用于检查低端和高端外推，不纳入主拟合
W00561 | 边界/外推检查 | 否 | D_6_6 | Diamond | 6 | 0.6 | 0.3105 | 2.0748 | 0.3458 | 35000 | 325 | 0.10132 | 987.11 | 0.000533 | 4180.9 | 0.643 | 3.4657 | 1.5133 | 0.1005 | 375 | Water | 定壁温 | 用于检查低端和高端外推，不纳入主拟合
W00562 | 边界/外推检查 | 否 | D_6_6 | Diamond | 6 | 0.6 | 0.3105 | 2.0748 | 0.3458 | 40000 | 325 | 0.10132 | 987.11 | 0.000533 | 4180.9 | 0.643 | 3.4657 | 1.5133 | 0.11486 | 375 | Water | 定壁温 | 用于检查低端和高端外推，不纳入主拟合
W00563 | 边界/外推检查 | 否 | D_6_6 | Diamond | 6 | 0.6 | 0.3105 | 2.0748 | 0.3458 | 45000 | 325 | 0.10132 | 987.11 | 0.000533 | 4180.9 | 0.643 | 3.4657 | 1.5133 | 0.12922 | 375 | Water | 定壁温 | 用于检查低端和高端外推，不纳入主拟合
W00564 | 边界/外推检查 | 否 | D_6_6 | Diamond | 6 | 0.6 | 0.3105 | 2.0748 | 0.3458 | 50000 | 325 | 0.10132 | 987.11 | 0.000533 | 4180.9 | 0.643 | 3.4657 | 1.5133 | 0.14358 | 375 | Water | 定壁温 | 用于检查低端和高端外推，不纳入主拟合
W00565 | 主拟合 | 是 | D_7_3 | Diamond | 7 | 0.3 | 0.4335 | 3.1942 | 0.45632 | 2000 | 325 | 0.10132 | 987.11 | 0.000533 | 4180.9 | 0.643 | 3.4657 | 1.5133 | 0.0070889 | 375 | Water | 定壁温 | 用于拟合 Nu/Pr^(1/3)=C*Re^a*(D/L)^b
W00566 | 主拟合 | 是 | D_7_3 | Diamond | 7 | 0.3 | 0.4335 | 3.1942 | 0.45632 | 3000 | 325 | 0.10132 | 987.11 | 0.000533 | 4180.9 | 0.643 | 3.4657 | 1.5133 | 0.010633 | 375 | Water | 定壁温 | 用于拟合 Nu/Pr^(1/3)=C*Re^a*(D/L)^b
W00567 | 主拟合 | 是 | D_7_3 | Diamond | 7 | 0.3 | 0.4335 | 3.1942 | 0.45632 | 4000 | 325 | 0.10132 | 987.11 | 0.000533 | 4180.9 | 0.643 | 3.4657 | 1.5133 | 0.014178 | 375 | Water | 定壁温 | 用于拟合 Nu/Pr^(1/3)=C*Re^a*(D/L)^b
W00568 | 主拟合 | 是 | D_7_3 | Diamond | 7 | 0.3 | 0.4335 | 3.1942 | 0.45632 | 6000 | 325 | 0.10132 | 987.11 | 0.000533 | 4180.9 | 0.643 | 3.4657 | 1.5133 | 0.021267 | 375 | Water | 定壁温 | 用于拟合 Nu/Pr^(1/3)=C*Re^a*(D/L)^b
W00569 | 主拟合 | 是 | D_7_3 | Diamond | 7 | 0.3 | 0.4335 | 3.1942 | 0.45632 | 8000 | 325 | 0.10132 | 987.11 | 0.000533 | 4180.9 | 0.643 | 3.4657 | 1.5133 | 0.028356 | 375 | Water | 定壁温 | 用于拟合 Nu/Pr^(1/3)=C*Re^a*(D/L)^b
W00570 | 主拟合 | 是 | D_7_3 | Diamond | 7 | 0.3 | 0.4335 | 3.1942 | 0.45632 | 10000 | 325 | 0.10132 | 987.11 | 0.000533 | 4180.9 | 0.643 | 3.4657 | 1.5133 | 0.035445 | 375 | Water | 定壁温 | 用于拟合 Nu/Pr^(1/3)=C*Re^a*(D/L)^b
W00571 | 主拟合 | 是 | D_7_3 | Diamond | 7 | 0.3 | 0.4335 | 3.1942 | 0.45632 | 12500 | 325 | 0.10132 | 987.11 | 0.000533 | 4180.9 | 0.643 | 3.4657 | 1.5133 | 0.044306 | 375 | Water | 定壁温 | 用于拟合 Nu/Pr^(1/3)=C*Re^a*(D/L)^b
W00572 | 主拟合 | 是 | D_7_3 | Diamond | 7 | 0.3 | 0.4335 | 3.1942 | 0.45632 | 15000 | 325 | 0.10132 | 987.11 | 0.000533 | 4180.9 | 0.643 | 3.4657 | 1.5133 | 0.053167 | 375 | Water | 定壁温 | 用于拟合 Nu/Pr^(1/3)=C*Re^a*(D/L)^b
W00573 | 主拟合 | 是 | D_7_3 | Diamond | 7 | 0.3 | 0.4335 | 3.1942 | 0.45632 | 20000 | 325 | 0.10132 | 987.11 | 0.000533 | 4180.9 | 0.643 | 3.4657 | 1.5133 | 0.070889 | 375 | Water | 定壁温 | 用于拟合 Nu/Pr^(1/3)=C*Re^a*(D/L)^b
W00574 | 主拟合 | 是 | D_7_3 | Diamond | 7 | 0.3 | 0.4335 | 3.1942 | 0.45632 | 25000 | 325 | 0.10132 | 987.11 | 0.000533 | 4180.9 | 0.643 | 3.4657 | 1.5133 | 0.088611 | 375 | Water | 定壁温 | 用于拟合 Nu/Pr^(1/3)=C*Re^a*(D/L)^b
W00575 | 主拟合 | 是 | D_7_3 | Diamond | 7 | 0.3 | 0.4335 | 3.1942 | 0.45632 | 30000 | 325 | 0.10132 | 987.11 | 0.000533 | 4180.9 | 0.643 | 3.4657 | 1.5133 | 0.10633 | 375 | Water | 定壁温 | 用于拟合 Nu/Pr^(1/3)=C*Re^a*(D/L)^b
W00576 | Pr扩展矩阵 | 可选 | D_7_3 | Diamond | 7 | 0.3 | 0.4335 | 3.1942 | 0.45632 | 2000 | 300 | 0.10132 | 996.56 | 0.000855 | 4180.6 | 0.61 | 5.8597 | 1.8028 | 0.011371 | 350 | Water | 定壁温 | 增加Pr覆盖；用于验证Pr^(1/3)或二轮联合拟合，不建议替代第一轮主拟合
W00577 | Pr扩展矩阵 | 可选 | D_7_3 | Diamond | 7 | 0.3 | 0.4335 | 3.1942 | 0.45632 | 2000 | 310 | 0.10132 | 993.37 | 0.000695 | 4179.2 | 0.623 | 4.6622 | 1.6706 | 0.0092435 | 360 | Water | 定壁温 | 增加Pr覆盖；用于验证Pr^(1/3)或二轮联合拟合，不建议替代第一轮主拟合
W00578 | Pr扩展矩阵 | 可选 | D_7_3 | Diamond | 7 | 0.3 | 0.4335 | 3.1942 | 0.45632 | 2000 | 320 | 0.10132 | 989.43 | 0.000577 | 4179.8 | 0.637 | 3.7861 | 1.5586 | 0.0076741 | 370 | Water | 定壁温 | 增加Pr覆盖；用于验证Pr^(1/3)或二轮联合拟合，不建议替代第一轮主拟合
W00579 | Pr扩展矩阵 | 可选 | D_7_3 | Diamond | 7 | 0.3 | 0.4335 | 3.1942 | 0.45632 | 2000 | 330 | 0.10132 | 984.79 | 0.000489 | 4182 | 0.649 | 3.151 | 1.4661 | 0.0065037 | 380 | Water | 定壁温 | 增加Pr覆盖；用于验证Pr^(1/3)或二轮联合拟合，不建议替代第一轮主拟合
W00580 | Pr扩展矩阵 | 可选 | D_7_3 | Diamond | 7 | 0.3 | 0.4335 | 3.1942 | 0.45632 | 2000 | 340 | 0.10132 | 979.56 | 0.000422 | 4186 | 0.658 | 2.6846 | 1.3898 | 0.0056126 | 390 | Water | 定壁温 | 增加Pr覆盖；用于验证Pr^(1/3)或二轮联合拟合，不建议替代第一轮主拟合
W00581 | Pr扩展矩阵 | 可选 | D_7_3 | Diamond | 7 | 0.3 | 0.4335 | 3.1942 | 0.45632 | 2000 | 350 | 0.10132 | 973.7 | 0.000365 | 4193 | 0.666 | 2.298 | 1.3196 | 0.0048545 | 400 | Water | 定壁温 | 增加Pr覆盖；用于验证Pr^(1/3)或二轮联合拟合，不建议替代第一轮主拟合
W00582 | Pr扩展矩阵 | 可选 | D_7_3 | Diamond | 7 | 0.3 | 0.4335 | 3.1942 | 0.45632 | 8000 | 300 | 0.10132 | 996.56 | 0.000855 | 4180.6 | 0.61 | 5.8597 | 1.8028 | 0.045486 | 350 | Water | 定壁温 | 增加Pr覆盖；用于验证Pr^(1/3)或二轮联合拟合，不建议替代第一轮主拟合
W00583 | Pr扩展矩阵 | 可选 | D_7_3 | Diamond | 7 | 0.3 | 0.4335 | 3.1942 | 0.45632 | 8000 | 310 | 0.10132 | 993.37 | 0.000695 | 4179.2 | 0.623 | 4.6622 | 1.6706 | 0.036974 | 360 | Water | 定壁温 | 增加Pr覆盖；用于验证Pr^(1/3)或二轮联合拟合，不建议替代第一轮主拟合
W00584 | Pr扩展矩阵 | 可选 | D_7_3 | Diamond | 7 | 0.3 | 0.4335 | 3.1942 | 0.45632 | 8000 | 320 | 0.10132 | 989.43 | 0.000577 | 4179.8 | 0.637 | 3.7861 | 1.5586 | 0.030696 | 370 | Water | 定壁温 | 增加Pr覆盖；用于验证Pr^(1/3)或二轮联合拟合，不建议替代第一轮主拟合
W00585 | Pr扩展矩阵 | 可选 | D_7_3 | Diamond | 7 | 0.3 | 0.4335 | 3.1942 | 0.45632 | 8000 | 330 | 0.10132 | 984.79 | 0.000489 | 4182 | 0.649 | 3.151 | 1.4661 | 0.026015 | 380 | Water | 定壁温 | 增加Pr覆盖；用于验证Pr^(1/3)或二轮联合拟合，不建议替代第一轮主拟合
W00586 | Pr扩展矩阵 | 可选 | D_7_3 | Diamond | 7 | 0.3 | 0.4335 | 3.1942 | 0.45632 | 8000 | 340 | 0.10132 | 979.56 | 0.000422 | 4186 | 0.658 | 2.6846 | 1.3898 | 0.02245 | 390 | Water | 定壁温 | 增加Pr覆盖；用于验证Pr^(1/3)或二轮联合拟合，不建议替代第一轮主拟合
W00587 | Pr扩展矩阵 | 可选 | D_7_3 | Diamond | 7 | 0.3 | 0.4335 | 3.1942 | 0.45632 | 8000 | 350 | 0.10132 | 973.7 | 0.000365 | 4193 | 0.666 | 2.298 | 1.3196 | 0.019418 | 400 | Water | 定壁温 | 增加Pr覆盖；用于验证Pr^(1/3)或二轮联合拟合，不建议替代第一轮主拟合
W00588 | Pr扩展矩阵 | 可选 | D_7_3 | Diamond | 7 | 0.3 | 0.4335 | 3.1942 | 0.45632 | 20000 | 300 | 0.10132 | 996.56 | 0.000855 | 4180.6 | 0.61 | 5.8597 | 1.8028 | 0.11371 | 350 | Water | 定壁温 | 增加Pr覆盖；用于验证Pr^(1/3)或二轮联合拟合，不建议替代第一轮主拟合
W00589 | Pr扩展矩阵 | 可选 | D_7_3 | Diamond | 7 | 0.3 | 0.4335 | 3.1942 | 0.45632 | 20000 | 310 | 0.10132 | 993.37 | 0.000695 | 4179.2 | 0.623 | 4.6622 | 1.6706 | 0.092435 | 360 | Water | 定壁温 | 增加Pr覆盖；用于验证Pr^(1/3)或二轮联合拟合，不建议替代第一轮主拟合
W00590 | Pr扩展矩阵 | 可选 | D_7_3 | Diamond | 7 | 0.3 | 0.4335 | 3.1942 | 0.45632 | 20000 | 320 | 0.10132 | 989.43 | 0.000577 | 4179.8 | 0.637 | 3.7861 | 1.5586 | 0.076741 | 370 | Water | 定壁温 | 增加Pr覆盖；用于验证Pr^(1/3)或二轮联合拟合，不建议替代第一轮主拟合
W00591 | Pr扩展矩阵 | 可选 | D_7_3 | Diamond | 7 | 0.3 | 0.4335 | 3.1942 | 0.45632 | 20000 | 330 | 0.10132 | 984.79 | 0.000489 | 4182 | 0.649 | 3.151 | 1.4661 | 0.065037 | 380 | Water | 定壁温 | 增加Pr覆盖；用于验证Pr^(1/3)或二轮联合拟合，不建议替代第一轮主拟合
W00592 | Pr扩展矩阵 | 可选 | D_7_3 | Diamond | 7 | 0.3 | 0.4335 | 3.1942 | 0.45632 | 20000 | 340 | 0.10132 | 979.56 | 0.000422 | 4186 | 0.658 | 2.6846 | 1.3898 | 0.056126 | 390 | Water | 定壁温 | 增加Pr覆盖；用于验证Pr^(1/3)或二轮联合拟合，不建议替代第一轮主拟合
W00593 | Pr扩展矩阵 | 可选 | D_7_3 | Diamond | 7 | 0.3 | 0.4335 | 3.1942 | 0.45632 | 20000 | 350 | 0.10132 | 973.7 | 0.000365 | 4193 | 0.666 | 2.298 | 1.3196 | 0.048545 | 400 | Water | 定壁温 | 增加Pr覆盖；用于验证Pr^(1/3)或二轮联合拟合，不建议替代第一轮主拟合
W00594 | Pr扩展矩阵 | 可选 | D_7_3 | Diamond | 7 | 0.3 | 0.4335 | 3.1942 | 0.45632 | 30000 | 300 | 0.10132 | 996.56 | 0.000855 | 4180.6 | 0.61 | 5.8597 | 1.8028 | 0.17057 | 350 | Water | 定壁温 | 增加Pr覆盖；用于验证Pr^(1/3)或二轮联合拟合，不建议替代第一轮主拟合
W00595 | Pr扩展矩阵 | 可选 | D_7_3 | Diamond | 7 | 0.3 | 0.4335 | 3.1942 | 0.45632 | 30000 | 310 | 0.10132 | 993.37 | 0.000695 | 4179.2 | 0.623 | 4.6622 | 1.6706 | 0.13865 | 360 | Water | 定壁温 | 增加Pr覆盖；用于验证Pr^(1/3)或二轮联合拟合，不建议替代第一轮主拟合
W00596 | Pr扩展矩阵 | 可选 | D_7_3 | Diamond | 7 | 0.3 | 0.4335 | 3.1942 | 0.45632 | 30000 | 320 | 0.10132 | 989.43 | 0.000577 | 4179.8 | 0.637 | 3.7861 | 1.5586 | 0.11511 | 370 | Water | 定壁温 | 增加Pr覆盖；用于验证Pr^(1/3)或二轮联合拟合，不建议替代第一轮主拟合
W00597 | Pr扩展矩阵 | 可选 | D_7_3 | Diamond | 7 | 0.3 | 0.4335 | 3.1942 | 0.45632 | 30000 | 330 | 0.10132 | 984.79 | 0.000489 | 4182 | 0.649 | 3.151 | 1.4661 | 0.097556 | 380 | Water | 定壁温 | 增加Pr覆盖；用于验证Pr^(1/3)或二轮联合拟合，不建议替代第一轮主拟合
W00598 | Pr扩展矩阵 | 可选 | D_7_3 | Diamond | 7 | 0.3 | 0.4335 | 3.1942 | 0.45632 | 30000 | 340 | 0.10132 | 979.56 | 0.000422 | 4186 | 0.658 | 2.6846 | 1.3898 | 0.084189 | 390 | Water | 定壁温 | 增加Pr覆盖；用于验证Pr^(1/3)或二轮联合拟合，不建议替代第一轮主拟合
W00599 | Pr扩展矩阵 | 可选 | D_7_3 | Diamond | 7 | 0.3 | 0.4335 | 3.1942 | 0.45632 | 30000 | 350 | 0.10132 | 973.7 | 0.000365 | 4193 | 0.666 | 2.298 | 1.3196 | 0.072818 | 400 | Water | 定壁温 | 增加Pr覆盖；用于验证Pr^(1/3)或二轮联合拟合，不建议替代第一轮主拟合
W00600 | 低Re/转捩检查 | 否 | D_7_3 | Diamond | 7 | 0.3 | 0.4335 | 3.1942 | 0.45632 | 500 | 325 | 0.10132 | 987.11 | 0.000533 | 4180.9 | 0.643 | 3.4657 | 1.5133 | 0.0017722 | 375 | Water | 定壁温 | 用于判断转捩和低Re偏离，不纳入单一幂律主拟合
W00601 | 低Re/转捩检查 | 否 | D_7_3 | Diamond | 7 | 0.3 | 0.4335 | 3.1942 | 0.45632 | 750 | 325 | 0.10132 | 987.11 | 0.000533 | 4180.9 | 0.643 | 3.4657 | 1.5133 | 0.0026583 | 375 | Water | 定壁温 | 用于判断转捩和低Re偏离，不纳入单一幂律主拟合
W00602 | 低Re/转捩检查 | 否 | D_7_3 | Diamond | 7 | 0.3 | 0.4335 | 3.1942 | 0.45632 | 1000 | 325 | 0.10132 | 987.11 | 0.000533 | 4180.9 | 0.643 | 3.4657 | 1.5133 | 0.0035445 | 375 | Water | 定壁温 | 用于判断转捩和低Re偏离，不纳入单一幂律主拟合
W00603 | 低Re/转捩检查 | 否 | D_7_3 | Diamond | 7 | 0.3 | 0.4335 | 3.1942 | 0.45632 | 1500 | 325 | 0.10132 | 987.11 | 0.000533 | 4180.9 | 0.643 | 3.4657 | 1.5133 | 0.0053167 | 375 | Water | 定壁温 | 用于判断转捩和低Re偏离，不纳入单一幂律主拟合
W00604 | 边界/外推检查 | 否 | D_7_3 | Diamond | 7 | 0.3 | 0.4335 | 3.1942 | 0.45632 | 100 | 325 | 0.10132 | 987.11 | 0.000533 | 4180.9 | 0.643 | 3.4657 | 1.5133 | 0.00035445 | 375 | Water | 定壁温 | 用于检查低端和高端外推，不纳入主拟合
W00605 | 边界/外推检查 | 否 | D_7_3 | Diamond | 7 | 0.3 | 0.4335 | 3.1942 | 0.45632 | 200 | 325 | 0.10132 | 987.11 | 0.000533 | 4180.9 | 0.643 | 3.4657 | 1.5133 | 0.00070889 | 375 | Water | 定壁温 | 用于检查低端和高端外推，不纳入主拟合
W00606 | 边界/外推检查 | 否 | D_7_3 | Diamond | 7 | 0.3 | 0.4335 | 3.1942 | 0.45632 | 300 | 325 | 0.10132 | 987.11 | 0.000533 | 4180.9 | 0.643 | 3.4657 | 1.5133 | 0.0010633 | 375 | Water | 定壁温 | 用于检查低端和高端外推，不纳入主拟合
W00607 | 边界/外推检查 | 否 | D_7_3 | Diamond | 7 | 0.3 | 0.4335 | 3.1942 | 0.45632 | 400 | 325 | 0.10132 | 987.11 | 0.000533 | 4180.9 | 0.643 | 3.4657 | 1.5133 | 0.0014178 | 375 | Water | 定壁温 | 用于检查低端和高端外推，不纳入主拟合
W00608 | 边界/外推检查 | 否 | D_7_3 | Diamond | 7 | 0.3 | 0.4335 | 3.1942 | 0.45632 | 35000 | 325 | 0.10132 | 987.11 | 0.000533 | 4180.9 | 0.643 | 3.4657 | 1.5133 | 0.12406 | 375 | Water | 定壁温 | 用于检查低端和高端外推，不纳入主拟合
W00609 | 边界/外推检查 | 否 | D_7_3 | Diamond | 7 | 0.3 | 0.4335 | 3.1942 | 0.45632 | 40000 | 325 | 0.10132 | 987.11 | 0.000533 | 4180.9 | 0.643 | 3.4657 | 1.5133 | 0.14178 | 375 | Water | 定壁温 | 用于检查低端和高端外推，不纳入主拟合
W00610 | 边界/外推检查 | 否 | D_7_3 | Diamond | 7 | 0.3 | 0.4335 | 3.1942 | 0.45632 | 45000 | 325 | 0.10132 | 987.11 | 0.000533 | 4180.9 | 0.643 | 3.4657 | 1.5133 | 0.1595 | 375 | Water | 定壁温 | 用于检查低端和高端外推，不纳入主拟合
W00611 | 边界/外推检查 | 否 | D_7_3 | Diamond | 7 | 0.3 | 0.4335 | 3.1942 | 0.45632 | 50000 | 325 | 0.10132 | 987.11 | 0.000533 | 4180.9 | 0.643 | 3.4657 | 1.5133 | 0.17722 | 375 | Water | 定壁温 | 用于检查低端和高端外推，不纳入主拟合
W00612 | 主拟合 | 是 | D_7_4 | Diamond | 7 | 0.4 | 0.4115 | 3.0614 | 0.43734 | 2000 | 325 | 0.10132 | 987.11 | 0.000533 | 4180.9 | 0.643 | 3.4657 | 1.5133 | 0.0070211 | 375 | Water | 定壁温 | 用于拟合 Nu/Pr^(1/3)=C*Re^a*(D/L)^b
W00613 | 主拟合 | 是 | D_7_4 | Diamond | 7 | 0.4 | 0.4115 | 3.0614 | 0.43734 | 3000 | 325 | 0.10132 | 987.11 | 0.000533 | 4180.9 | 0.643 | 3.4657 | 1.5133 | 0.010532 | 375 | Water | 定壁温 | 用于拟合 Nu/Pr^(1/3)=C*Re^a*(D/L)^b
W00614 | 主拟合 | 是 | D_7_4 | Diamond | 7 | 0.4 | 0.4115 | 3.0614 | 0.43734 | 4000 | 325 | 0.10132 | 987.11 | 0.000533 | 4180.9 | 0.643 | 3.4657 | 1.5133 | 0.014042 | 375 | Water | 定壁温 | 用于拟合 Nu/Pr^(1/3)=C*Re^a*(D/L)^b
W00615 | 主拟合 | 是 | D_7_4 | Diamond | 7 | 0.4 | 0.4115 | 3.0614 | 0.43734 | 6000 | 325 | 0.10132 | 987.11 | 0.000533 | 4180.9 | 0.643 | 3.4657 | 1.5133 | 0.021063 | 375 | Water | 定壁温 | 用于拟合 Nu/Pr^(1/3)=C*Re^a*(D/L)^b
W00616 | 主拟合 | 是 | D_7_4 | Diamond | 7 | 0.4 | 0.4115 | 3.0614 | 0.43734 | 8000 | 325 | 0.10132 | 987.11 | 0.000533 | 4180.9 | 0.643 | 3.4657 | 1.5133 | 0.028085 | 375 | Water | 定壁温 | 用于拟合 Nu/Pr^(1/3)=C*Re^a*(D/L)^b
W00617 | 主拟合 | 是 | D_7_4 | Diamond | 7 | 0.4 | 0.4115 | 3.0614 | 0.43734 | 10000 | 325 | 0.10132 | 987.11 | 0.000533 | 4180.9 | 0.643 | 3.4657 | 1.5133 | 0.035106 | 375 | Water | 定壁温 | 用于拟合 Nu/Pr^(1/3)=C*Re^a*(D/L)^b
W00618 | 主拟合 | 是 | D_7_4 | Diamond | 7 | 0.4 | 0.4115 | 3.0614 | 0.43734 | 12500 | 325 | 0.10132 | 987.11 | 0.000533 | 4180.9 | 0.643 | 3.4657 | 1.5133 | 0.043882 | 375 | Water | 定壁温 | 用于拟合 Nu/Pr^(1/3)=C*Re^a*(D/L)^b
W00619 | 主拟合 | 是 | D_7_4 | Diamond | 7 | 0.4 | 0.4115 | 3.0614 | 0.43734 | 15000 | 325 | 0.10132 | 987.11 | 0.000533 | 4180.9 | 0.643 | 3.4657 | 1.5133 | 0.052658 | 375 | Water | 定壁温 | 用于拟合 Nu/Pr^(1/3)=C*Re^a*(D/L)^b
W00620 | 主拟合 | 是 | D_7_4 | Diamond | 7 | 0.4 | 0.4115 | 3.0614 | 0.43734 | 20000 | 325 | 0.10132 | 987.11 | 0.000533 | 4180.9 | 0.643 | 3.4657 | 1.5133 | 0.070211 | 375 | Water | 定壁温 | 用于拟合 Nu/Pr^(1/3)=C*Re^a*(D/L)^b
W00621 | 主拟合 | 是 | D_7_4 | Diamond | 7 | 0.4 | 0.4115 | 3.0614 | 0.43734 | 25000 | 325 | 0.10132 | 987.11 | 0.000533 | 4180.9 | 0.643 | 3.4657 | 1.5133 | 0.087764 | 375 | Water | 定壁温 | 用于拟合 Nu/Pr^(1/3)=C*Re^a*(D/L)^b
W00622 | 主拟合 | 是 | D_7_4 | Diamond | 7 | 0.4 | 0.4115 | 3.0614 | 0.43734 | 30000 | 325 | 0.10132 | 987.11 | 0.000533 | 4180.9 | 0.643 | 3.4657 | 1.5133 | 0.10532 | 375 | Water | 定壁温 | 用于拟合 Nu/Pr^(1/3)=C*Re^a*(D/L)^b
W00623 | Pr扩展矩阵 | 可选 | D_7_4 | Diamond | 7 | 0.4 | 0.4115 | 3.0614 | 0.43734 | 2000 | 300 | 0.10132 | 996.56 | 0.000855 | 4180.6 | 0.61 | 5.8597 | 1.8028 | 0.011263 | 350 | Water | 定壁温 | 增加Pr覆盖；用于验证Pr^(1/3)或二轮联合拟合，不建议替代第一轮主拟合
W00624 | Pr扩展矩阵 | 可选 | D_7_4 | Diamond | 7 | 0.4 | 0.4115 | 3.0614 | 0.43734 | 2000 | 310 | 0.10132 | 993.37 | 0.000695 | 4179.2 | 0.623 | 4.6622 | 1.6706 | 0.0091551 | 360 | Water | 定壁温 | 增加Pr覆盖；用于验证Pr^(1/3)或二轮联合拟合，不建议替代第一轮主拟合
W00625 | Pr扩展矩阵 | 可选 | D_7_4 | Diamond | 7 | 0.4 | 0.4115 | 3.0614 | 0.43734 | 2000 | 320 | 0.10132 | 989.43 | 0.000577 | 4179.8 | 0.637 | 3.7861 | 1.5586 | 0.0076007 | 370 | Water | 定壁温 | 增加Pr覆盖；用于验证Pr^(1/3)或二轮联合拟合，不建议替代第一轮主拟合
W00626 | Pr扩展矩阵 | 可选 | D_7_4 | Diamond | 7 | 0.4 | 0.4115 | 3.0614 | 0.43734 | 2000 | 330 | 0.10132 | 984.79 | 0.000489 | 4182 | 0.649 | 3.151 | 1.4661 | 0.0064415 | 380 | Water | 定壁温 | 增加Pr覆盖；用于验证Pr^(1/3)或二轮联合拟合，不建议替代第一轮主拟合
W00627 | Pr扩展矩阵 | 可选 | D_7_4 | Diamond | 7 | 0.4 | 0.4115 | 3.0614 | 0.43734 | 2000 | 340 | 0.10132 | 979.56 | 0.000422 | 4186 | 0.658 | 2.6846 | 1.3898 | 0.0055589 | 390 | Water | 定壁温 | 增加Pr覆盖；用于验证Pr^(1/3)或二轮联合拟合，不建议替代第一轮主拟合
W00628 | Pr扩展矩阵 | 可选 | D_7_4 | Diamond | 7 | 0.4 | 0.4115 | 3.0614 | 0.43734 | 2000 | 350 | 0.10132 | 973.7 | 0.000365 | 4193 | 0.666 | 2.298 | 1.3196 | 0.0048081 | 400 | Water | 定壁温 | 增加Pr覆盖；用于验证Pr^(1/3)或二轮联合拟合，不建议替代第一轮主拟合
W00629 | Pr扩展矩阵 | 可选 | D_7_4 | Diamond | 7 | 0.4 | 0.4115 | 3.0614 | 0.43734 | 8000 | 300 | 0.10132 | 996.56 | 0.000855 | 4180.6 | 0.61 | 5.8597 | 1.8028 | 0.045051 | 350 | Water | 定壁温 | 增加Pr覆盖；用于验证Pr^(1/3)或二轮联合拟合，不建议替代第一轮主拟合
W00630 | Pr扩展矩阵 | 可选 | D_7_4 | Diamond | 7 | 0.4 | 0.4115 | 3.0614 | 0.43734 | 8000 | 310 | 0.10132 | 993.37 | 0.000695 | 4179.2 | 0.623 | 4.6622 | 1.6706 | 0.036621 | 360 | Water | 定壁温 | 增加Pr覆盖；用于验证Pr^(1/3)或二轮联合拟合，不建议替代第一轮主拟合
W00631 | Pr扩展矩阵 | 可选 | D_7_4 | Diamond | 7 | 0.4 | 0.4115 | 3.0614 | 0.43734 | 8000 | 320 | 0.10132 | 989.43 | 0.000577 | 4179.8 | 0.637 | 3.7861 | 1.5586 | 0.030403 | 370 | Water | 定壁温 | 增加Pr覆盖；用于验证Pr^(1/3)或二轮联合拟合，不建议替代第一轮主拟合
W00632 | Pr扩展矩阵 | 可选 | D_7_4 | Diamond | 7 | 0.4 | 0.4115 | 3.0614 | 0.43734 | 8000 | 330 | 0.10132 | 984.79 | 0.000489 | 4182 | 0.649 | 3.151 | 1.4661 | 0.025766 | 380 | Water | 定壁温 | 增加Pr覆盖；用于验证Pr^(1/3)或二轮联合拟合，不建议替代第一轮主拟合
W00633 | Pr扩展矩阵 | 可选 | D_7_4 | Diamond | 7 | 0.4 | 0.4115 | 3.0614 | 0.43734 | 8000 | 340 | 0.10132 | 979.56 | 0.000422 | 4186 | 0.658 | 2.6846 | 1.3898 | 0.022236 | 390 | Water | 定壁温 | 增加Pr覆盖；用于验证Pr^(1/3)或二轮联合拟合，不建议替代第一轮主拟合
W00634 | Pr扩展矩阵 | 可选 | D_7_4 | Diamond | 7 | 0.4 | 0.4115 | 3.0614 | 0.43734 | 8000 | 350 | 0.10132 | 973.7 | 0.000365 | 4193 | 0.666 | 2.298 | 1.3196 | 0.019232 | 400 | Water | 定壁温 | 增加Pr覆盖；用于验证Pr^(1/3)或二轮联合拟合，不建议替代第一轮主拟合
W00635 | Pr扩展矩阵 | 可选 | D_7_4 | Diamond | 7 | 0.4 | 0.4115 | 3.0614 | 0.43734 | 20000 | 300 | 0.10132 | 996.56 | 0.000855 | 4180.6 | 0.61 | 5.8597 | 1.8028 | 0.11263 | 350 | Water | 定壁温 | 增加Pr覆盖；用于验证Pr^(1/3)或二轮联合拟合，不建议替代第一轮主拟合
W00636 | Pr扩展矩阵 | 可选 | D_7_4 | Diamond | 7 | 0.4 | 0.4115 | 3.0614 | 0.43734 | 20000 | 310 | 0.10132 | 993.37 | 0.000695 | 4179.2 | 0.623 | 4.6622 | 1.6706 | 0.091551 | 360 | Water | 定壁温 | 增加Pr覆盖；用于验证Pr^(1/3)或二轮联合拟合，不建议替代第一轮主拟合
W00637 | Pr扩展矩阵 | 可选 | D_7_4 | Diamond | 7 | 0.4 | 0.4115 | 3.0614 | 0.43734 | 20000 | 320 | 0.10132 | 989.43 | 0.000577 | 4179.8 | 0.637 | 3.7861 | 1.5586 | 0.076007 | 370 | Water | 定壁温 | 增加Pr覆盖；用于验证Pr^(1/3)或二轮联合拟合，不建议替代第一轮主拟合
W00638 | Pr扩展矩阵 | 可选 | D_7_4 | Diamond | 7 | 0.4 | 0.4115 | 3.0614 | 0.43734 | 20000 | 330 | 0.10132 | 984.79 | 0.000489 | 4182 | 0.649 | 3.151 | 1.4661 | 0.064415 | 380 | Water | 定壁温 | 增加Pr覆盖；用于验证Pr^(1/3)或二轮联合拟合，不建议替代第一轮主拟合
W00639 | Pr扩展矩阵 | 可选 | D_7_4 | Diamond | 7 | 0.4 | 0.4115 | 3.0614 | 0.43734 | 20000 | 340 | 0.10132 | 979.56 | 0.000422 | 4186 | 0.658 | 2.6846 | 1.3898 | 0.055589 | 390 | Water | 定壁温 | 增加Pr覆盖；用于验证Pr^(1/3)或二轮联合拟合，不建议替代第一轮主拟合
W00640 | Pr扩展矩阵 | 可选 | D_7_4 | Diamond | 7 | 0.4 | 0.4115 | 3.0614 | 0.43734 | 20000 | 350 | 0.10132 | 973.7 | 0.000365 | 4193 | 0.666 | 2.298 | 1.3196 | 0.048081 | 400 | Water | 定壁温 | 增加Pr覆盖；用于验证Pr^(1/3)或二轮联合拟合，不建议替代第一轮主拟合
W00641 | Pr扩展矩阵 | 可选 | D_7_4 | Diamond | 7 | 0.4 | 0.4115 | 3.0614 | 0.43734 | 30000 | 300 | 0.10132 | 996.56 | 0.000855 | 4180.6 | 0.61 | 5.8597 | 1.8028 | 0.16894 | 350 | Water | 定壁温 | 增加Pr覆盖；用于验证Pr^(1/3)或二轮联合拟合，不建议替代第一轮主拟合
W00642 | Pr扩展矩阵 | 可选 | D_7_4 | Diamond | 7 | 0.4 | 0.4115 | 3.0614 | 0.43734 | 30000 | 310 | 0.10132 | 993.37 | 0.000695 | 4179.2 | 0.623 | 4.6622 | 1.6706 | 0.13733 | 360 | Water | 定壁温 | 增加Pr覆盖；用于验证Pr^(1/3)或二轮联合拟合，不建议替代第一轮主拟合
W00643 | Pr扩展矩阵 | 可选 | D_7_4 | Diamond | 7 | 0.4 | 0.4115 | 3.0614 | 0.43734 | 30000 | 320 | 0.10132 | 989.43 | 0.000577 | 4179.8 | 0.637 | 3.7861 | 1.5586 | 0.11401 | 370 | Water | 定壁温 | 增加Pr覆盖；用于验证Pr^(1/3)或二轮联合拟合，不建议替代第一轮主拟合
W00644 | Pr扩展矩阵 | 可选 | D_7_4 | Diamond | 7 | 0.4 | 0.4115 | 3.0614 | 0.43734 | 30000 | 330 | 0.10132 | 984.79 | 0.000489 | 4182 | 0.649 | 3.151 | 1.4661 | 0.096623 | 380 | Water | 定壁温 | 增加Pr覆盖；用于验证Pr^(1/3)或二轮联合拟合，不建议替代第一轮主拟合
W00645 | Pr扩展矩阵 | 可选 | D_7_4 | Diamond | 7 | 0.4 | 0.4115 | 3.0614 | 0.43734 | 30000 | 340 | 0.10132 | 979.56 | 0.000422 | 4186 | 0.658 | 2.6846 | 1.3898 | 0.083384 | 390 | Water | 定壁温 | 增加Pr覆盖；用于验证Pr^(1/3)或二轮联合拟合，不建议替代第一轮主拟合
W00646 | Pr扩展矩阵 | 可选 | D_7_4 | Diamond | 7 | 0.4 | 0.4115 | 3.0614 | 0.43734 | 30000 | 350 | 0.10132 | 973.7 | 0.000365 | 4193 | 0.666 | 2.298 | 1.3196 | 0.072121 | 400 | Water | 定壁温 | 增加Pr覆盖；用于验证Pr^(1/3)或二轮联合拟合，不建议替代第一轮主拟合
W00647 | 低Re/转捩检查 | 否 | D_7_4 | Diamond | 7 | 0.4 | 0.4115 | 3.0614 | 0.43734 | 500 | 325 | 0.10132 | 987.11 | 0.000533 | 4180.9 | 0.643 | 3.4657 | 1.5133 | 0.0017553 | 375 | Water | 定壁温 | 用于判断转捩和低Re偏离，不纳入单一幂律主拟合
W00648 | 低Re/转捩检查 | 否 | D_7_4 | Diamond | 7 | 0.4 | 0.4115 | 3.0614 | 0.43734 | 750 | 325 | 0.10132 | 987.11 | 0.000533 | 4180.9 | 0.643 | 3.4657 | 1.5133 | 0.0026329 | 375 | Water | 定壁温 | 用于判断转捩和低Re偏离，不纳入单一幂律主拟合
W00649 | 低Re/转捩检查 | 否 | D_7_4 | Diamond | 7 | 0.4 | 0.4115 | 3.0614 | 0.43734 | 1000 | 325 | 0.10132 | 987.11 | 0.000533 | 4180.9 | 0.643 | 3.4657 | 1.5133 | 0.0035106 | 375 | Water | 定壁温 | 用于判断转捩和低Re偏离，不纳入单一幂律主拟合
W00650 | 低Re/转捩检查 | 否 | D_7_4 | Diamond | 7 | 0.4 | 0.4115 | 3.0614 | 0.43734 | 1500 | 325 | 0.10132 | 987.11 | 0.000533 | 4180.9 | 0.643 | 3.4657 | 1.5133 | 0.0052658 | 375 | Water | 定壁温 | 用于判断转捩和低Re偏离，不纳入单一幂律主拟合
W00651 | 边界/外推检查 | 否 | D_7_4 | Diamond | 7 | 0.4 | 0.4115 | 3.0614 | 0.43734 | 100 | 325 | 0.10132 | 987.11 | 0.000533 | 4180.9 | 0.643 | 3.4657 | 1.5133 | 0.00035106 | 375 | Water | 定壁温 | 用于检查低端和高端外推，不纳入主拟合
W00652 | 边界/外推检查 | 否 | D_7_4 | Diamond | 7 | 0.4 | 0.4115 | 3.0614 | 0.43734 | 200 | 325 | 0.10132 | 987.11 | 0.000533 | 4180.9 | 0.643 | 3.4657 | 1.5133 | 0.00070211 | 375 | Water | 定壁温 | 用于检查低端和高端外推，不纳入主拟合
W00653 | 边界/外推检查 | 否 | D_7_4 | Diamond | 7 | 0.4 | 0.4115 | 3.0614 | 0.43734 | 300 | 325 | 0.10132 | 987.11 | 0.000533 | 4180.9 | 0.643 | 3.4657 | 1.5133 | 0.0010532 | 375 | Water | 定壁温 | 用于检查低端和高端外推，不纳入主拟合
W00654 | 边界/外推检查 | 否 | D_7_4 | Diamond | 7 | 0.4 | 0.4115 | 3.0614 | 0.43734 | 400 | 325 | 0.10132 | 987.11 | 0.000533 | 4180.9 | 0.643 | 3.4657 | 1.5133 | 0.0014042 | 375 | Water | 定壁温 | 用于检查低端和高端外推，不纳入主拟合
W00655 | 边界/外推检查 | 否 | D_7_4 | Diamond | 7 | 0.4 | 0.4115 | 3.0614 | 0.43734 | 35000 | 325 | 0.10132 | 987.11 | 0.000533 | 4180.9 | 0.643 | 3.4657 | 1.5133 | 0.12287 | 375 | Water | 定壁温 | 用于检查低端和高端外推，不纳入主拟合
W00656 | 边界/外推检查 | 否 | D_7_4 | Diamond | 7 | 0.4 | 0.4115 | 3.0614 | 0.43734 | 40000 | 325 | 0.10132 | 987.11 | 0.000533 | 4180.9 | 0.643 | 3.4657 | 1.5133 | 0.14042 | 375 | Water | 定壁温 | 用于检查低端和高端外推，不纳入主拟合
W00657 | 边界/外推检查 | 否 | D_7_4 | Diamond | 7 | 0.4 | 0.4115 | 3.0614 | 0.43734 | 45000 | 325 | 0.10132 | 987.11 | 0.000533 | 4180.9 | 0.643 | 3.4657 | 1.5133 | 0.15798 | 375 | Water | 定壁温 | 用于检查低端和高端外推，不纳入主拟合
W00658 | 边界/外推检查 | 否 | D_7_4 | Diamond | 7 | 0.4 | 0.4115 | 3.0614 | 0.43734 | 50000 | 325 | 0.10132 | 987.11 | 0.000533 | 4180.9 | 0.643 | 3.4657 | 1.5133 | 0.17553 | 375 | Water | 定壁温 | 用于检查低端和高端外推，不纳入主拟合
W00659 | 主拟合 | 是 | D_7_5 | Diamond | 7 | 0.5 | 0.39 | 2.9377 | 0.41968 | 2000 | 325 | 0.10132 | 987.11 | 0.000533 | 4180.9 | 0.643 | 3.4657 | 1.5133 | 0.0069343 | 375 | Water | 定壁温 | 用于拟合 Nu/Pr^(1/3)=C*Re^a*(D/L)^b
W00660 | 主拟合 | 是 | D_7_5 | Diamond | 7 | 0.5 | 0.39 | 2.9377 | 0.41968 | 3000 | 325 | 0.10132 | 987.11 | 0.000533 | 4180.9 | 0.643 | 3.4657 | 1.5133 | 0.010401 | 375 | Water | 定壁温 | 用于拟合 Nu/Pr^(1/3)=C*Re^a*(D/L)^b
W00661 | 主拟合 | 是 | D_7_5 | Diamond | 7 | 0.5 | 0.39 | 2.9377 | 0.41968 | 4000 | 325 | 0.10132 | 987.11 | 0.000533 | 4180.9 | 0.643 | 3.4657 | 1.5133 | 0.013869 | 375 | Water | 定壁温 | 用于拟合 Nu/Pr^(1/3)=C*Re^a*(D/L)^b
W00662 | 主拟合 | 是 | D_7_5 | Diamond | 7 | 0.5 | 0.39 | 2.9377 | 0.41968 | 6000 | 325 | 0.10132 | 987.11 | 0.000533 | 4180.9 | 0.643 | 3.4657 | 1.5133 | 0.020803 | 375 | Water | 定壁温 | 用于拟合 Nu/Pr^(1/3)=C*Re^a*(D/L)^b
W00663 | 主拟合 | 是 | D_7_5 | Diamond | 7 | 0.5 | 0.39 | 2.9377 | 0.41968 | 8000 | 325 | 0.10132 | 987.11 | 0.000533 | 4180.9 | 0.643 | 3.4657 | 1.5133 | 0.027737 | 375 | Water | 定壁温 | 用于拟合 Nu/Pr^(1/3)=C*Re^a*(D/L)^b
W00664 | 主拟合 | 是 | D_7_5 | Diamond | 7 | 0.5 | 0.39 | 2.9377 | 0.41968 | 10000 | 325 | 0.10132 | 987.11 | 0.000533 | 4180.9 | 0.643 | 3.4657 | 1.5133 | 0.034672 | 375 | Water | 定壁温 | 用于拟合 Nu/Pr^(1/3)=C*Re^a*(D/L)^b
W00665 | 主拟合 | 是 | D_7_5 | Diamond | 7 | 0.5 | 0.39 | 2.9377 | 0.41968 | 12500 | 325 | 0.10132 | 987.11 | 0.000533 | 4180.9 | 0.643 | 3.4657 | 1.5133 | 0.04334 | 375 | Water | 定壁温 | 用于拟合 Nu/Pr^(1/3)=C*Re^a*(D/L)^b
W00666 | 主拟合 | 是 | D_7_5 | Diamond | 7 | 0.5 | 0.39 | 2.9377 | 0.41968 | 15000 | 325 | 0.10132 | 987.11 | 0.000533 | 4180.9 | 0.643 | 3.4657 | 1.5133 | 0.052007 | 375 | Water | 定壁温 | 用于拟合 Nu/Pr^(1/3)=C*Re^a*(D/L)^b
W00667 | 主拟合 | 是 | D_7_5 | Diamond | 7 | 0.5 | 0.39 | 2.9377 | 0.41968 | 20000 | 325 | 0.10132 | 987.11 | 0.000533 | 4180.9 | 0.643 | 3.4657 | 1.5133 | 0.069343 | 375 | Water | 定壁温 | 用于拟合 Nu/Pr^(1/3)=C*Re^a*(D/L)^b
W00668 | 主拟合 | 是 | D_7_5 | Diamond | 7 | 0.5 | 0.39 | 2.9377 | 0.41968 | 25000 | 325 | 0.10132 | 987.11 | 0.000533 | 4180.9 | 0.643 | 3.4657 | 1.5133 | 0.086679 | 375 | Water | 定壁温 | 用于拟合 Nu/Pr^(1/3)=C*Re^a*(D/L)^b
W00669 | 主拟合 | 是 | D_7_5 | Diamond | 7 | 0.5 | 0.39 | 2.9377 | 0.41968 | 30000 | 325 | 0.10132 | 987.11 | 0.000533 | 4180.9 | 0.643 | 3.4657 | 1.5133 | 0.10401 | 375 | Water | 定壁温 | 用于拟合 Nu/Pr^(1/3)=C*Re^a*(D/L)^b
W00670 | Pr扩展矩阵 | 可选 | D_7_5 | Diamond | 7 | 0.5 | 0.39 | 2.9377 | 0.41968 | 2000 | 300 | 0.10132 | 996.56 | 0.000855 | 4180.6 | 0.61 | 5.8597 | 1.8028 | 0.011124 | 350 | Water | 定壁温 | 增加Pr覆盖；用于验证Pr^(1/3)或二轮联合拟合，不建议替代第一轮主拟合
W00671 | Pr扩展矩阵 | 可选 | D_7_5 | Diamond | 7 | 0.5 | 0.39 | 2.9377 | 0.41968 | 2000 | 310 | 0.10132 | 993.37 | 0.000695 | 4179.2 | 0.623 | 4.6622 | 1.6706 | 0.0090419 | 360 | Water | 定壁温 | 增加Pr覆盖；用于验证Pr^(1/3)或二轮联合拟合，不建议替代第一轮主拟合
W00672 | Pr扩展矩阵 | 可选 | D_7_5 | Diamond | 7 | 0.5 | 0.39 | 2.9377 | 0.41968 | 2000 | 320 | 0.10132 | 989.43 | 0.000577 | 4179.8 | 0.637 | 3.7861 | 1.5586 | 0.0075068 | 370 | Water | 定壁温 | 增加Pr覆盖；用于验证Pr^(1/3)或二轮联合拟合，不建议替代第一轮主拟合
W00673 | Pr扩展矩阵 | 可选 | D_7_5 | Diamond | 7 | 0.5 | 0.39 | 2.9377 | 0.41968 | 2000 | 330 | 0.10132 | 984.79 | 0.000489 | 4182 | 0.649 | 3.151 | 1.4661 | 0.0063619 | 380 | Water | 定壁温 | 增加Pr覆盖；用于验证Pr^(1/3)或二轮联合拟合，不建议替代第一轮主拟合
W00674 | Pr扩展矩阵 | 可选 | D_7_5 | Diamond | 7 | 0.5 | 0.39 | 2.9377 | 0.41968 | 2000 | 340 | 0.10132 | 979.56 | 0.000422 | 4186 | 0.658 | 2.6846 | 1.3898 | 0.0054902 | 390 | Water | 定壁温 | 增加Pr覆盖；用于验证Pr^(1/3)或二轮联合拟合，不建议替代第一轮主拟合
W00675 | Pr扩展矩阵 | 可选 | D_7_5 | Diamond | 7 | 0.5 | 0.39 | 2.9377 | 0.41968 | 2000 | 350 | 0.10132 | 973.7 | 0.000365 | 4193 | 0.666 | 2.298 | 1.3196 | 0.0047486 | 400 | Water | 定壁温 | 增加Pr覆盖；用于验证Pr^(1/3)或二轮联合拟合，不建议替代第一轮主拟合
W00676 | Pr扩展矩阵 | 可选 | D_7_5 | Diamond | 7 | 0.5 | 0.39 | 2.9377 | 0.41968 | 8000 | 300 | 0.10132 | 996.56 | 0.000855 | 4180.6 | 0.61 | 5.8597 | 1.8028 | 0.044494 | 350 | Water | 定壁温 | 增加Pr覆盖；用于验证Pr^(1/3)或二轮联合拟合，不建议替代第一轮主拟合
W00677 | Pr扩展矩阵 | 可选 | D_7_5 | Diamond | 7 | 0.5 | 0.39 | 2.9377 | 0.41968 | 8000 | 310 | 0.10132 | 993.37 | 0.000695 | 4179.2 | 0.623 | 4.6622 | 1.6706 | 0.036168 | 360 | Water | 定壁温 | 增加Pr覆盖；用于验证Pr^(1/3)或二轮联合拟合，不建议替代第一轮主拟合
W00678 | Pr扩展矩阵 | 可选 | D_7_5 | Diamond | 7 | 0.5 | 0.39 | 2.9377 | 0.41968 | 8000 | 320 | 0.10132 | 989.43 | 0.000577 | 4179.8 | 0.637 | 3.7861 | 1.5586 | 0.030027 | 370 | Water | 定壁温 | 增加Pr覆盖；用于验证Pr^(1/3)或二轮联合拟合，不建议替代第一轮主拟合
W00679 | Pr扩展矩阵 | 可选 | D_7_5 | Diamond | 7 | 0.5 | 0.39 | 2.9377 | 0.41968 | 8000 | 330 | 0.10132 | 984.79 | 0.000489 | 4182 | 0.649 | 3.151 | 1.4661 | 0.025448 | 380 | Water | 定壁温 | 增加Pr覆盖；用于验证Pr^(1/3)或二轮联合拟合，不建议替代第一轮主拟合
W00680 | Pr扩展矩阵 | 可选 | D_7_5 | Diamond | 7 | 0.5 | 0.39 | 2.9377 | 0.41968 | 8000 | 340 | 0.10132 | 979.56 | 0.000422 | 4186 | 0.658 | 2.6846 | 1.3898 | 0.021961 | 390 | Water | 定壁温 | 增加Pr覆盖；用于验证Pr^(1/3)或二轮联合拟合，不建议替代第一轮主拟合
W00681 | Pr扩展矩阵 | 可选 | D_7_5 | Diamond | 7 | 0.5 | 0.39 | 2.9377 | 0.41968 | 8000 | 350 | 0.10132 | 973.7 | 0.000365 | 4193 | 0.666 | 2.298 | 1.3196 | 0.018995 | 400 | Water | 定壁温 | 增加Pr覆盖；用于验证Pr^(1/3)或二轮联合拟合，不建议替代第一轮主拟合
W00682 | Pr扩展矩阵 | 可选 | D_7_5 | Diamond | 7 | 0.5 | 0.39 | 2.9377 | 0.41968 | 20000 | 300 | 0.10132 | 996.56 | 0.000855 | 4180.6 | 0.61 | 5.8597 | 1.8028 | 0.11124 | 350 | Water | 定壁温 | 增加Pr覆盖；用于验证Pr^(1/3)或二轮联合拟合，不建议替代第一轮主拟合
W00683 | Pr扩展矩阵 | 可选 | D_7_5 | Diamond | 7 | 0.5 | 0.39 | 2.9377 | 0.41968 | 20000 | 310 | 0.10132 | 993.37 | 0.000695 | 4179.2 | 0.623 | 4.6622 | 1.6706 | 0.090419 | 360 | Water | 定壁温 | 增加Pr覆盖；用于验证Pr^(1/3)或二轮联合拟合，不建议替代第一轮主拟合
W00684 | Pr扩展矩阵 | 可选 | D_7_5 | Diamond | 7 | 0.5 | 0.39 | 2.9377 | 0.41968 | 20000 | 320 | 0.10132 | 989.43 | 0.000577 | 4179.8 | 0.637 | 3.7861 | 1.5586 | 0.075068 | 370 | Water | 定壁温 | 增加Pr覆盖；用于验证Pr^(1/3)或二轮联合拟合，不建议替代第一轮主拟合
W00685 | Pr扩展矩阵 | 可选 | D_7_5 | Diamond | 7 | 0.5 | 0.39 | 2.9377 | 0.41968 | 20000 | 330 | 0.10132 | 984.79 | 0.000489 | 4182 | 0.649 | 3.151 | 1.4661 | 0.063619 | 380 | Water | 定壁温 | 增加Pr覆盖；用于验证Pr^(1/3)或二轮联合拟合，不建议替代第一轮主拟合
W00686 | Pr扩展矩阵 | 可选 | D_7_5 | Diamond | 7 | 0.5 | 0.39 | 2.9377 | 0.41968 | 20000 | 340 | 0.10132 | 979.56 | 0.000422 | 4186 | 0.658 | 2.6846 | 1.3898 | 0.054902 | 390 | Water | 定壁温 | 增加Pr覆盖；用于验证Pr^(1/3)或二轮联合拟合，不建议替代第一轮主拟合
W00687 | Pr扩展矩阵 | 可选 | D_7_5 | Diamond | 7 | 0.5 | 0.39 | 2.9377 | 0.41968 | 20000 | 350 | 0.10132 | 973.7 | 0.000365 | 4193 | 0.666 | 2.298 | 1.3196 | 0.047486 | 400 | Water | 定壁温 | 增加Pr覆盖；用于验证Pr^(1/3)或二轮联合拟合，不建议替代第一轮主拟合
W00688 | Pr扩展矩阵 | 可选 | D_7_5 | Diamond | 7 | 0.5 | 0.39 | 2.9377 | 0.41968 | 30000 | 300 | 0.10132 | 996.56 | 0.000855 | 4180.6 | 0.61 | 5.8597 | 1.8028 | 0.16685 | 350 | Water | 定壁温 | 增加Pr覆盖；用于验证Pr^(1/3)或二轮联合拟合，不建议替代第一轮主拟合
W00689 | Pr扩展矩阵 | 可选 | D_7_5 | Diamond | 7 | 0.5 | 0.39 | 2.9377 | 0.41968 | 30000 | 310 | 0.10132 | 993.37 | 0.000695 | 4179.2 | 0.623 | 4.6622 | 1.6706 | 0.13563 | 360 | Water | 定壁温 | 增加Pr覆盖；用于验证Pr^(1/3)或二轮联合拟合，不建议替代第一轮主拟合
W00690 | Pr扩展矩阵 | 可选 | D_7_5 | Diamond | 7 | 0.5 | 0.39 | 2.9377 | 0.41968 | 30000 | 320 | 0.10132 | 989.43 | 0.000577 | 4179.8 | 0.637 | 3.7861 | 1.5586 | 0.1126 | 370 | Water | 定壁温 | 增加Pr覆盖；用于验证Pr^(1/3)或二轮联合拟合，不建议替代第一轮主拟合
W00691 | Pr扩展矩阵 | 可选 | D_7_5 | Diamond | 7 | 0.5 | 0.39 | 2.9377 | 0.41968 | 30000 | 330 | 0.10132 | 984.79 | 0.000489 | 4182 | 0.649 | 3.151 | 1.4661 | 0.095428 | 380 | Water | 定壁温 | 增加Pr覆盖；用于验证Pr^(1/3)或二轮联合拟合，不建议替代第一轮主拟合
W00692 | Pr扩展矩阵 | 可选 | D_7_5 | Diamond | 7 | 0.5 | 0.39 | 2.9377 | 0.41968 | 30000 | 340 | 0.10132 | 979.56 | 0.000422 | 4186 | 0.658 | 2.6846 | 1.3898 | 0.082353 | 390 | Water | 定壁温 | 增加Pr覆盖；用于验证Pr^(1/3)或二轮联合拟合，不建议替代第一轮主拟合
W00693 | Pr扩展矩阵 | 可选 | D_7_5 | Diamond | 7 | 0.5 | 0.39 | 2.9377 | 0.41968 | 30000 | 350 | 0.10132 | 973.7 | 0.000365 | 4193 | 0.666 | 2.298 | 1.3196 | 0.07123 | 400 | Water | 定壁温 | 增加Pr覆盖；用于验证Pr^(1/3)或二轮联合拟合，不建议替代第一轮主拟合
W00694 | 低Re/转捩检查 | 否 | D_7_5 | Diamond | 7 | 0.5 | 0.39 | 2.9377 | 0.41968 | 500 | 325 | 0.10132 | 987.11 | 0.000533 | 4180.9 | 0.643 | 3.4657 | 1.5133 | 0.0017336 | 375 | Water | 定壁温 | 用于判断转捩和低Re偏离，不纳入单一幂律主拟合
W00695 | 低Re/转捩检查 | 否 | D_7_5 | Diamond | 7 | 0.5 | 0.39 | 2.9377 | 0.41968 | 750 | 325 | 0.10132 | 987.11 | 0.000533 | 4180.9 | 0.643 | 3.4657 | 1.5133 | 0.0026004 | 375 | Water | 定壁温 | 用于判断转捩和低Re偏离，不纳入单一幂律主拟合
W00696 | 低Re/转捩检查 | 否 | D_7_5 | Diamond | 7 | 0.5 | 0.39 | 2.9377 | 0.41968 | 1000 | 325 | 0.10132 | 987.11 | 0.000533 | 4180.9 | 0.643 | 3.4657 | 1.5133 | 0.0034672 | 375 | Water | 定壁温 | 用于判断转捩和低Re偏离，不纳入单一幂律主拟合
W00697 | 低Re/转捩检查 | 否 | D_7_5 | Diamond | 7 | 0.5 | 0.39 | 2.9377 | 0.41968 | 1500 | 325 | 0.10132 | 987.11 | 0.000533 | 4180.9 | 0.643 | 3.4657 | 1.5133 | 0.0052007 | 375 | Water | 定壁温 | 用于判断转捩和低Re偏离，不纳入单一幂律主拟合
W00698 | 边界/外推检查 | 否 | D_7_5 | Diamond | 7 | 0.5 | 0.39 | 2.9377 | 0.41968 | 100 | 325 | 0.10132 | 987.11 | 0.000533 | 4180.9 | 0.643 | 3.4657 | 1.5133 | 0.00034672 | 375 | Water | 定壁温 | 用于检查低端和高端外推，不纳入主拟合
W00699 | 边界/外推检查 | 否 | D_7_5 | Diamond | 7 | 0.5 | 0.39 | 2.9377 | 0.41968 | 200 | 325 | 0.10132 | 987.11 | 0.000533 | 4180.9 | 0.643 | 3.4657 | 1.5133 | 0.00069343 | 375 | Water | 定壁温 | 用于检查低端和高端外推，不纳入主拟合
W00700 | 边界/外推检查 | 否 | D_7_5 | Diamond | 7 | 0.5 | 0.39 | 2.9377 | 0.41968 | 300 | 325 | 0.10132 | 987.11 | 0.000533 | 4180.9 | 0.643 | 3.4657 | 1.5133 | 0.0010401 | 375 | Water | 定壁温 | 用于检查低端和高端外推，不纳入主拟合
W00701 | 边界/外推检查 | 否 | D_7_5 | Diamond | 7 | 0.5 | 0.39 | 2.9377 | 0.41968 | 400 | 325 | 0.10132 | 987.11 | 0.000533 | 4180.9 | 0.643 | 3.4657 | 1.5133 | 0.0013869 | 375 | Water | 定壁温 | 用于检查低端和高端外推，不纳入主拟合
W00702 | 边界/外推检查 | 否 | D_7_5 | Diamond | 7 | 0.5 | 0.39 | 2.9377 | 0.41968 | 35000 | 325 | 0.10132 | 987.11 | 0.000533 | 4180.9 | 0.643 | 3.4657 | 1.5133 | 0.12135 | 375 | Water | 定壁温 | 用于检查低端和高端外推，不纳入主拟合
W00703 | 边界/外推检查 | 否 | D_7_5 | Diamond | 7 | 0.5 | 0.39 | 2.9377 | 0.41968 | 40000 | 325 | 0.10132 | 987.11 | 0.000533 | 4180.9 | 0.643 | 3.4657 | 1.5133 | 0.13869 | 375 | Water | 定壁温 | 用于检查低端和高端外推，不纳入主拟合
W00704 | 边界/外推检查 | 否 | D_7_5 | Diamond | 7 | 0.5 | 0.39 | 2.9377 | 0.41968 | 45000 | 325 | 0.10132 | 987.11 | 0.000533 | 4180.9 | 0.643 | 3.4657 | 1.5133 | 0.15602 | 375 | Water | 定壁温 | 用于检查低端和高端外推，不纳入主拟合
W00705 | 边界/外推检查 | 否 | D_7_5 | Diamond | 7 | 0.5 | 0.39 | 2.9377 | 0.41968 | 50000 | 325 | 0.10132 | 987.11 | 0.000533 | 4180.9 | 0.643 | 3.4657 | 1.5133 | 0.17336 | 375 | Water | 定壁温 | 用于检查低端和高端外推，不纳入主拟合
W00706 | 主拟合 | 是 | D_7_6 | Diamond | 7 | 0.6 | 0.337 | 2.5784 | 0.36835 | 2000 | 325 | 0.10132 | 987.11 | 0.000533 | 4180.9 | 0.643 | 3.4657 | 1.5133 | 0.006827 | 375 | Water | 定壁温 | 用于拟合 Nu/Pr^(1/3)=C*Re^a*(D/L)^b
W00707 | 主拟合 | 是 | D_7_6 | Diamond | 7 | 0.6 | 0.337 | 2.5784 | 0.36835 | 3000 | 325 | 0.10132 | 987.11 | 0.000533 | 4180.9 | 0.643 | 3.4657 | 1.5133 | 0.01024 | 375 | Water | 定壁温 | 用于拟合 Nu/Pr^(1/3)=C*Re^a*(D/L)^b
W00708 | 主拟合 | 是 | D_7_6 | Diamond | 7 | 0.6 | 0.337 | 2.5784 | 0.36835 | 4000 | 325 | 0.10132 | 987.11 | 0.000533 | 4180.9 | 0.643 | 3.4657 | 1.5133 | 0.013654 | 375 | Water | 定壁温 | 用于拟合 Nu/Pr^(1/3)=C*Re^a*(D/L)^b
W00709 | 主拟合 | 是 | D_7_6 | Diamond | 7 | 0.6 | 0.337 | 2.5784 | 0.36835 | 6000 | 325 | 0.10132 | 987.11 | 0.000533 | 4180.9 | 0.643 | 3.4657 | 1.5133 | 0.020481 | 375 | Water | 定壁温 | 用于拟合 Nu/Pr^(1/3)=C*Re^a*(D/L)^b
W00710 | 主拟合 | 是 | D_7_6 | Diamond | 7 | 0.6 | 0.337 | 2.5784 | 0.36835 | 8000 | 325 | 0.10132 | 987.11 | 0.000533 | 4180.9 | 0.643 | 3.4657 | 1.5133 | 0.027308 | 375 | Water | 定壁温 | 用于拟合 Nu/Pr^(1/3)=C*Re^a*(D/L)^b
W00711 | 主拟合 | 是 | D_7_6 | Diamond | 7 | 0.6 | 0.337 | 2.5784 | 0.36835 | 10000 | 325 | 0.10132 | 987.11 | 0.000533 | 4180.9 | 0.643 | 3.4657 | 1.5133 | 0.034135 | 375 | Water | 定壁温 | 用于拟合 Nu/Pr^(1/3)=C*Re^a*(D/L)^b
W00712 | 主拟合 | 是 | D_7_6 | Diamond | 7 | 0.6 | 0.337 | 2.5784 | 0.36835 | 12500 | 325 | 0.10132 | 987.11 | 0.000533 | 4180.9 | 0.643 | 3.4657 | 1.5133 | 0.042669 | 375 | Water | 定壁温 | 用于拟合 Nu/Pr^(1/3)=C*Re^a*(D/L)^b
W00713 | 主拟合 | 是 | D_7_6 | Diamond | 7 | 0.6 | 0.337 | 2.5784 | 0.36835 | 15000 | 325 | 0.10132 | 987.11 | 0.000533 | 4180.9 | 0.643 | 3.4657 | 1.5133 | 0.051202 | 375 | Water | 定壁温 | 用于拟合 Nu/Pr^(1/3)=C*Re^a*(D/L)^b
W00714 | 主拟合 | 是 | D_7_6 | Diamond | 7 | 0.6 | 0.337 | 2.5784 | 0.36835 | 20000 | 325 | 0.10132 | 987.11 | 0.000533 | 4180.9 | 0.643 | 3.4657 | 1.5133 | 0.06827 | 375 | Water | 定壁温 | 用于拟合 Nu/Pr^(1/3)=C*Re^a*(D/L)^b
W00715 | 主拟合 | 是 | D_7_6 | Diamond | 7 | 0.6 | 0.337 | 2.5784 | 0.36835 | 25000 | 325 | 0.10132 | 987.11 | 0.000533 | 4180.9 | 0.643 | 3.4657 | 1.5133 | 0.085337 | 375 | Water | 定壁温 | 用于拟合 Nu/Pr^(1/3)=C*Re^a*(D/L)^b
W00716 | 主拟合 | 是 | D_7_6 | Diamond | 7 | 0.6 | 0.337 | 2.5784 | 0.36835 | 30000 | 325 | 0.10132 | 987.11 | 0.000533 | 4180.9 | 0.643 | 3.4657 | 1.5133 | 0.1024 | 375 | Water | 定壁温 | 用于拟合 Nu/Pr^(1/3)=C*Re^a*(D/L)^b
W00717 | Pr扩展矩阵 | 可选 | D_7_6 | Diamond | 7 | 0.6 | 0.337 | 2.5784 | 0.36835 | 2000 | 300 | 0.10132 | 996.56 | 0.000855 | 4180.6 | 0.61 | 5.8597 | 1.8028 | 0.010951 | 350 | Water | 定壁温 | 增加Pr覆盖；用于验证Pr^(1/3)或二轮联合拟合，不建议替代第一轮主拟合
W00718 | Pr扩展矩阵 | 可选 | D_7_6 | Diamond | 7 | 0.6 | 0.337 | 2.5784 | 0.36835 | 2000 | 310 | 0.10132 | 993.37 | 0.000695 | 4179.2 | 0.623 | 4.6622 | 1.6706 | 0.008902 | 360 | Water | 定壁温 | 增加Pr覆盖；用于验证Pr^(1/3)或二轮联合拟合，不建议替代第一轮主拟合
W00719 | Pr扩展矩阵 | 可选 | D_7_6 | Diamond | 7 | 0.6 | 0.337 | 2.5784 | 0.36835 | 2000 | 320 | 0.10132 | 989.43 | 0.000577 | 4179.8 | 0.637 | 3.7861 | 1.5586 | 0.0073905 | 370 | Water | 定壁温 | 增加Pr覆盖；用于验证Pr^(1/3)或二轮联合拟合，不建议替代第一轮主拟合
W00720 | Pr扩展矩阵 | 可选 | D_7_6 | Diamond | 7 | 0.6 | 0.337 | 2.5784 | 0.36835 | 2000 | 330 | 0.10132 | 984.79 | 0.000489 | 4182 | 0.649 | 3.151 | 1.4661 | 0.0062634 | 380 | Water | 定壁温 | 增加Pr覆盖；用于验证Pr^(1/3)或二轮联合拟合，不建议替代第一轮主拟合
W00721 | Pr扩展矩阵 | 可选 | D_7_6 | Diamond | 7 | 0.6 | 0.337 | 2.5784 | 0.36835 | 2000 | 340 | 0.10132 | 979.56 | 0.000422 | 4186 | 0.658 | 2.6846 | 1.3898 | 0.0054052 | 390 | Water | 定壁温 | 增加Pr覆盖；用于验证Pr^(1/3)或二轮联合拟合，不建议替代第一轮主拟合
W00722 | Pr扩展矩阵 | 可选 | D_7_6 | Diamond | 7 | 0.6 | 0.337 | 2.5784 | 0.36835 | 2000 | 350 | 0.10132 | 973.7 | 0.000365 | 4193 | 0.666 | 2.298 | 1.3196 | 0.0046751 | 400 | Water | 定壁温 | 增加Pr覆盖；用于验证Pr^(1/3)或二轮联合拟合，不建议替代第一轮主拟合
W00723 | Pr扩展矩阵 | 可选 | D_7_6 | Diamond | 7 | 0.6 | 0.337 | 2.5784 | 0.36835 | 8000 | 300 | 0.10132 | 996.56 | 0.000855 | 4180.6 | 0.61 | 5.8597 | 1.8028 | 0.043805 | 350 | Water | 定壁温 | 增加Pr覆盖；用于验证Pr^(1/3)或二轮联合拟合，不建议替代第一轮主拟合
W00724 | Pr扩展矩阵 | 可选 | D_7_6 | Diamond | 7 | 0.6 | 0.337 | 2.5784 | 0.36835 | 8000 | 310 | 0.10132 | 993.37 | 0.000695 | 4179.2 | 0.623 | 4.6622 | 1.6706 | 0.035608 | 360 | Water | 定壁温 | 增加Pr覆盖；用于验证Pr^(1/3)或二轮联合拟合，不建议替代第一轮主拟合
W00725 | Pr扩展矩阵 | 可选 | D_7_6 | Diamond | 7 | 0.6 | 0.337 | 2.5784 | 0.36835 | 8000 | 320 | 0.10132 | 989.43 | 0.000577 | 4179.8 | 0.637 | 3.7861 | 1.5586 | 0.029562 | 370 | Water | 定壁温 | 增加Pr覆盖；用于验证Pr^(1/3)或二轮联合拟合，不建议替代第一轮主拟合
W00726 | Pr扩展矩阵 | 可选 | D_7_6 | Diamond | 7 | 0.6 | 0.337 | 2.5784 | 0.36835 | 8000 | 330 | 0.10132 | 984.79 | 0.000489 | 4182 | 0.649 | 3.151 | 1.4661 | 0.025054 | 380 | Water | 定壁温 | 增加Pr覆盖；用于验证Pr^(1/3)或二轮联合拟合，不建议替代第一轮主拟合
W00727 | Pr扩展矩阵 | 可选 | D_7_6 | Diamond | 7 | 0.6 | 0.337 | 2.5784 | 0.36835 | 8000 | 340 | 0.10132 | 979.56 | 0.000422 | 4186 | 0.658 | 2.6846 | 1.3898 | 0.021621 | 390 | Water | 定壁温 | 增加Pr覆盖；用于验证Pr^(1/3)或二轮联合拟合，不建议替代第一轮主拟合
W00728 | Pr扩展矩阵 | 可选 | D_7_6 | Diamond | 7 | 0.6 | 0.337 | 2.5784 | 0.36835 | 8000 | 350 | 0.10132 | 973.7 | 0.000365 | 4193 | 0.666 | 2.298 | 1.3196 | 0.018701 | 400 | Water | 定壁温 | 增加Pr覆盖；用于验证Pr^(1/3)或二轮联合拟合，不建议替代第一轮主拟合
W00729 | Pr扩展矩阵 | 可选 | D_7_6 | Diamond | 7 | 0.6 | 0.337 | 2.5784 | 0.36835 | 20000 | 300 | 0.10132 | 996.56 | 0.000855 | 4180.6 | 0.61 | 5.8597 | 1.8028 | 0.10951 | 350 | Water | 定壁温 | 增加Pr覆盖；用于验证Pr^(1/3)或二轮联合拟合，不建议替代第一轮主拟合
W00730 | Pr扩展矩阵 | 可选 | D_7_6 | Diamond | 7 | 0.6 | 0.337 | 2.5784 | 0.36835 | 20000 | 310 | 0.10132 | 993.37 | 0.000695 | 4179.2 | 0.623 | 4.6622 | 1.6706 | 0.08902 | 360 | Water | 定壁温 | 增加Pr覆盖；用于验证Pr^(1/3)或二轮联合拟合，不建议替代第一轮主拟合
W00731 | Pr扩展矩阵 | 可选 | D_7_6 | Diamond | 7 | 0.6 | 0.337 | 2.5784 | 0.36835 | 20000 | 320 | 0.10132 | 989.43 | 0.000577 | 4179.8 | 0.637 | 3.7861 | 1.5586 | 0.073905 | 370 | Water | 定壁温 | 增加Pr覆盖；用于验证Pr^(1/3)或二轮联合拟合，不建议替代第一轮主拟合
W00732 | Pr扩展矩阵 | 可选 | D_7_6 | Diamond | 7 | 0.6 | 0.337 | 2.5784 | 0.36835 | 20000 | 330 | 0.10132 | 984.79 | 0.000489 | 4182 | 0.649 | 3.151 | 1.4661 | 0.062634 | 380 | Water | 定壁温 | 增加Pr覆盖；用于验证Pr^(1/3)或二轮联合拟合，不建议替代第一轮主拟合
W00733 | Pr扩展矩阵 | 可选 | D_7_6 | Diamond | 7 | 0.6 | 0.337 | 2.5784 | 0.36835 | 20000 | 340 | 0.10132 | 979.56 | 0.000422 | 4186 | 0.658 | 2.6846 | 1.3898 | 0.054052 | 390 | Water | 定壁温 | 增加Pr覆盖；用于验证Pr^(1/3)或二轮联合拟合，不建议替代第一轮主拟合
W00734 | Pr扩展矩阵 | 可选 | D_7_6 | Diamond | 7 | 0.6 | 0.337 | 2.5784 | 0.36835 | 20000 | 350 | 0.10132 | 973.7 | 0.000365 | 4193 | 0.666 | 2.298 | 1.3196 | 0.046751 | 400 | Water | 定壁温 | 增加Pr覆盖；用于验证Pr^(1/3)或二轮联合拟合，不建议替代第一轮主拟合
W00735 | Pr扩展矩阵 | 可选 | D_7_6 | Diamond | 7 | 0.6 | 0.337 | 2.5784 | 0.36835 | 30000 | 300 | 0.10132 | 996.56 | 0.000855 | 4180.6 | 0.61 | 5.8597 | 1.8028 | 0.16427 | 350 | Water | 定壁温 | 增加Pr覆盖；用于验证Pr^(1/3)或二轮联合拟合，不建议替代第一轮主拟合
W00736 | Pr扩展矩阵 | 可选 | D_7_6 | Diamond | 7 | 0.6 | 0.337 | 2.5784 | 0.36835 | 30000 | 310 | 0.10132 | 993.37 | 0.000695 | 4179.2 | 0.623 | 4.6622 | 1.6706 | 0.13353 | 360 | Water | 定壁温 | 增加Pr覆盖；用于验证Pr^(1/3)或二轮联合拟合，不建议替代第一轮主拟合
W00737 | Pr扩展矩阵 | 可选 | D_7_6 | Diamond | 7 | 0.6 | 0.337 | 2.5784 | 0.36835 | 30000 | 320 | 0.10132 | 989.43 | 0.000577 | 4179.8 | 0.637 | 3.7861 | 1.5586 | 0.11086 | 370 | Water | 定壁温 | 增加Pr覆盖；用于验证Pr^(1/3)或二轮联合拟合，不建议替代第一轮主拟合
W00738 | Pr扩展矩阵 | 可选 | D_7_6 | Diamond | 7 | 0.6 | 0.337 | 2.5784 | 0.36835 | 30000 | 330 | 0.10132 | 984.79 | 0.000489 | 4182 | 0.649 | 3.151 | 1.4661 | 0.093951 | 380 | Water | 定壁温 | 增加Pr覆盖；用于验证Pr^(1/3)或二轮联合拟合，不建议替代第一轮主拟合
W00739 | Pr扩展矩阵 | 可选 | D_7_6 | Diamond | 7 | 0.6 | 0.337 | 2.5784 | 0.36835 | 30000 | 340 | 0.10132 | 979.56 | 0.000422 | 4186 | 0.658 | 2.6846 | 1.3898 | 0.081078 | 390 | Water | 定壁温 | 增加Pr覆盖；用于验证Pr^(1/3)或二轮联合拟合，不建议替代第一轮主拟合
W00740 | Pr扩展矩阵 | 可选 | D_7_6 | Diamond | 7 | 0.6 | 0.337 | 2.5784 | 0.36835 | 30000 | 350 | 0.10132 | 973.7 | 0.000365 | 4193 | 0.666 | 2.298 | 1.3196 | 0.070127 | 400 | Water | 定壁温 | 增加Pr覆盖；用于验证Pr^(1/3)或二轮联合拟合，不建议替代第一轮主拟合
W00741 | 低Re/转捩检查 | 否 | D_7_6 | Diamond | 7 | 0.6 | 0.337 | 2.5784 | 0.36835 | 500 | 325 | 0.10132 | 987.11 | 0.000533 | 4180.9 | 0.643 | 3.4657 | 1.5133 | 0.0017067 | 375 | Water | 定壁温 | 用于判断转捩和低Re偏离，不纳入单一幂律主拟合
W00742 | 低Re/转捩检查 | 否 | D_7_6 | Diamond | 7 | 0.6 | 0.337 | 2.5784 | 0.36835 | 750 | 325 | 0.10132 | 987.11 | 0.000533 | 4180.9 | 0.643 | 3.4657 | 1.5133 | 0.0025601 | 375 | Water | 定壁温 | 用于判断转捩和低Re偏离，不纳入单一幂律主拟合
W00743 | 低Re/转捩检查 | 否 | D_7_6 | Diamond | 7 | 0.6 | 0.337 | 2.5784 | 0.36835 | 1000 | 325 | 0.10132 | 987.11 | 0.000533 | 4180.9 | 0.643 | 3.4657 | 1.5133 | 0.0034135 | 375 | Water | 定壁温 | 用于判断转捩和低Re偏离，不纳入单一幂律主拟合
W00744 | 低Re/转捩检查 | 否 | D_7_6 | Diamond | 7 | 0.6 | 0.337 | 2.5784 | 0.36835 | 1500 | 325 | 0.10132 | 987.11 | 0.000533 | 4180.9 | 0.643 | 3.4657 | 1.5133 | 0.0051202 | 375 | Water | 定壁温 | 用于判断转捩和低Re偏离，不纳入单一幂律主拟合
W00745 | 边界/外推检查 | 否 | D_7_6 | Diamond | 7 | 0.6 | 0.337 | 2.5784 | 0.36835 | 100 | 325 | 0.10132 | 987.11 | 0.000533 | 4180.9 | 0.643 | 3.4657 | 1.5133 | 0.00034135 | 375 | Water | 定壁温 | 用于检查低端和高端外推，不纳入主拟合
W00746 | 边界/外推检查 | 否 | D_7_6 | Diamond | 7 | 0.6 | 0.337 | 2.5784 | 0.36835 | 200 | 325 | 0.10132 | 987.11 | 0.000533 | 4180.9 | 0.643 | 3.4657 | 1.5133 | 0.0006827 | 375 | Water | 定壁温 | 用于检查低端和高端外推，不纳入主拟合
W00747 | 边界/外推检查 | 否 | D_7_6 | Diamond | 7 | 0.6 | 0.337 | 2.5784 | 0.36835 | 300 | 325 | 0.10132 | 987.11 | 0.000533 | 4180.9 | 0.643 | 3.4657 | 1.5133 | 0.001024 | 375 | Water | 定壁温 | 用于检查低端和高端外推，不纳入主拟合
W00748 | 边界/外推检查 | 否 | D_7_6 | Diamond | 7 | 0.6 | 0.337 | 2.5784 | 0.36835 | 400 | 325 | 0.10132 | 987.11 | 0.000533 | 4180.9 | 0.643 | 3.4657 | 1.5133 | 0.0013654 | 375 | Water | 定壁温 | 用于检查低端和高端外推，不纳入主拟合
W00749 | 边界/外推检查 | 否 | D_7_6 | Diamond | 7 | 0.6 | 0.337 | 2.5784 | 0.36835 | 35000 | 325 | 0.10132 | 987.11 | 0.000533 | 4180.9 | 0.643 | 3.4657 | 1.5133 | 0.11947 | 375 | Water | 定壁温 | 用于检查低端和高端外推，不纳入主拟合
W00750 | 边界/外推检查 | 否 | D_7_6 | Diamond | 7 | 0.6 | 0.337 | 2.5784 | 0.36835 | 40000 | 325 | 0.10132 | 987.11 | 0.000533 | 4180.9 | 0.643 | 3.4657 | 1.5133 | 0.13654 | 375 | Water | 定壁温 | 用于检查低端和高端外推，不纳入主拟合
W00751 | 边界/外推检查 | 否 | D_7_6 | Diamond | 7 | 0.6 | 0.337 | 2.5784 | 0.36835 | 45000 | 325 | 0.10132 | 987.11 | 0.000533 | 4180.9 | 0.643 | 3.4657 | 1.5133 | 0.15361 | 375 | Water | 定壁温 | 用于检查低端和高端外推，不纳入主拟合
W00752 | 边界/外推检查 | 否 | D_7_6 | Diamond | 7 | 0.6 | 0.337 | 2.5784 | 0.36835 | 50000 | 325 | 0.10132 | 987.11 | 0.000533 | 4180.9 | 0.643 | 3.4657 | 1.5133 | 0.17067 | 375 | Water | 定壁温 | 用于检查低端和高端外推，不纳入主拟合
W00753 | 主拟合 | 是 | D_8_3 | Diamond | 8 | 0.3 | 0.4275 | 3.5891 | 0.44863 | 2000 | 325 | 0.10132 | 987.11 | 0.000533 | 4180.9 | 0.643 | 3.4657 | 1.5133 | 0.0081263 | 375 | Water | 定壁温 | 用于拟合 Nu/Pr^(1/3)=C*Re^a*(D/L)^b
W00754 | 主拟合 | 是 | D_8_3 | Diamond | 8 | 0.3 | 0.4275 | 3.5891 | 0.44863 | 3000 | 325 | 0.10132 | 987.11 | 0.000533 | 4180.9 | 0.643 | 3.4657 | 1.5133 | 0.012189 | 375 | Water | 定壁温 | 用于拟合 Nu/Pr^(1/3)=C*Re^a*(D/L)^b
W00755 | 主拟合 | 是 | D_8_3 | Diamond | 8 | 0.3 | 0.4275 | 3.5891 | 0.44863 | 4000 | 325 | 0.10132 | 987.11 | 0.000533 | 4180.9 | 0.643 | 3.4657 | 1.5133 | 0.016253 | 375 | Water | 定壁温 | 用于拟合 Nu/Pr^(1/3)=C*Re^a*(D/L)^b
W00756 | 主拟合 | 是 | D_8_3 | Diamond | 8 | 0.3 | 0.4275 | 3.5891 | 0.44863 | 6000 | 325 | 0.10132 | 987.11 | 0.000533 | 4180.9 | 0.643 | 3.4657 | 1.5133 | 0.024379 | 375 | Water | 定壁温 | 用于拟合 Nu/Pr^(1/3)=C*Re^a*(D/L)^b
W00757 | 主拟合 | 是 | D_8_3 | Diamond | 8 | 0.3 | 0.4275 | 3.5891 | 0.44863 | 8000 | 325 | 0.10132 | 987.11 | 0.000533 | 4180.9 | 0.643 | 3.4657 | 1.5133 | 0.032505 | 375 | Water | 定壁温 | 用于拟合 Nu/Pr^(1/3)=C*Re^a*(D/L)^b
W00758 | 主拟合 | 是 | D_8_3 | Diamond | 8 | 0.3 | 0.4275 | 3.5891 | 0.44863 | 10000 | 325 | 0.10132 | 987.11 | 0.000533 | 4180.9 | 0.643 | 3.4657 | 1.5133 | 0.040631 | 375 | Water | 定壁温 | 用于拟合 Nu/Pr^(1/3)=C*Re^a*(D/L)^b
W00759 | 主拟合 | 是 | D_8_3 | Diamond | 8 | 0.3 | 0.4275 | 3.5891 | 0.44863 | 12500 | 325 | 0.10132 | 987.11 | 0.000533 | 4180.9 | 0.643 | 3.4657 | 1.5133 | 0.050789 | 375 | Water | 定壁温 | 用于拟合 Nu/Pr^(1/3)=C*Re^a*(D/L)^b
W00760 | 主拟合 | 是 | D_8_3 | Diamond | 8 | 0.3 | 0.4275 | 3.5891 | 0.44863 | 15000 | 325 | 0.10132 | 987.11 | 0.000533 | 4180.9 | 0.643 | 3.4657 | 1.5133 | 0.060947 | 375 | Water | 定壁温 | 用于拟合 Nu/Pr^(1/3)=C*Re^a*(D/L)^b
W00761 | 主拟合 | 是 | D_8_3 | Diamond | 8 | 0.3 | 0.4275 | 3.5891 | 0.44863 | 20000 | 325 | 0.10132 | 987.11 | 0.000533 | 4180.9 | 0.643 | 3.4657 | 1.5133 | 0.081263 | 375 | Water | 定壁温 | 用于拟合 Nu/Pr^(1/3)=C*Re^a*(D/L)^b
W00762 | 主拟合 | 是 | D_8_3 | Diamond | 8 | 0.3 | 0.4275 | 3.5891 | 0.44863 | 25000 | 325 | 0.10132 | 987.11 | 0.000533 | 4180.9 | 0.643 | 3.4657 | 1.5133 | 0.10158 | 375 | Water | 定壁温 | 用于拟合 Nu/Pr^(1/3)=C*Re^a*(D/L)^b
W00763 | 主拟合 | 是 | D_8_3 | Diamond | 8 | 0.3 | 0.4275 | 3.5891 | 0.44863 | 30000 | 325 | 0.10132 | 987.11 | 0.000533 | 4180.9 | 0.643 | 3.4657 | 1.5133 | 0.12189 | 375 | Water | 定壁温 | 用于拟合 Nu/Pr^(1/3)=C*Re^a*(D/L)^b
W00764 | Pr扩展矩阵 | 可选 | D_8_3 | Diamond | 8 | 0.3 | 0.4275 | 3.5891 | 0.44863 | 2000 | 300 | 0.10132 | 996.56 | 0.000855 | 4180.6 | 0.61 | 5.8597 | 1.8028 | 0.013036 | 350 | Water | 定壁温 | 增加Pr覆盖；用于验证Pr^(1/3)或二轮联合拟合，不建议替代第一轮主拟合
W00765 | Pr扩展矩阵 | 可选 | D_8_3 | Diamond | 8 | 0.3 | 0.4275 | 3.5891 | 0.44863 | 2000 | 310 | 0.10132 | 993.37 | 0.000695 | 4179.2 | 0.623 | 4.6622 | 1.6706 | 0.010596 | 360 | Water | 定壁温 | 增加Pr覆盖；用于验证Pr^(1/3)或二轮联合拟合，不建议替代第一轮主拟合
W00766 | Pr扩展矩阵 | 可选 | D_8_3 | Diamond | 8 | 0.3 | 0.4275 | 3.5891 | 0.44863 | 2000 | 320 | 0.10132 | 989.43 | 0.000577 | 4179.8 | 0.637 | 3.7861 | 1.5586 | 0.0087971 | 370 | Water | 定壁温 | 增加Pr覆盖；用于验证Pr^(1/3)或二轮联合拟合，不建议替代第一轮主拟合
W00767 | Pr扩展矩阵 | 可选 | D_8_3 | Diamond | 8 | 0.3 | 0.4275 | 3.5891 | 0.44863 | 2000 | 330 | 0.10132 | 984.79 | 0.000489 | 4182 | 0.649 | 3.151 | 1.4661 | 0.0074554 | 380 | Water | 定壁温 | 增加Pr覆盖；用于验证Pr^(1/3)或二轮联合拟合，不建议替代第一轮主拟合
W00768 | Pr扩展矩阵 | 可选 | D_8_3 | Diamond | 8 | 0.3 | 0.4275 | 3.5891 | 0.44863 | 2000 | 340 | 0.10132 | 979.56 | 0.000422 | 4186 | 0.658 | 2.6846 | 1.3898 | 0.0064339 | 390 | Water | 定壁温 | 增加Pr覆盖；用于验证Pr^(1/3)或二轮联合拟合，不建议替代第一轮主拟合
W00769 | Pr扩展矩阵 | 可选 | D_8_3 | Diamond | 8 | 0.3 | 0.4275 | 3.5891 | 0.44863 | 2000 | 350 | 0.10132 | 973.7 | 0.000365 | 4193 | 0.666 | 2.298 | 1.3196 | 0.0055649 | 400 | Water | 定壁温 | 增加Pr覆盖；用于验证Pr^(1/3)或二轮联合拟合，不建议替代第一轮主拟合
W00770 | Pr扩展矩阵 | 可选 | D_8_3 | Diamond | 8 | 0.3 | 0.4275 | 3.5891 | 0.44863 | 8000 | 300 | 0.10132 | 996.56 | 0.000855 | 4180.6 | 0.61 | 5.8597 | 1.8028 | 0.052142 | 350 | Water | 定壁温 | 增加Pr覆盖；用于验证Pr^(1/3)或二轮联合拟合，不建议替代第一轮主拟合
W00771 | Pr扩展矩阵 | 可选 | D_8_3 | Diamond | 8 | 0.3 | 0.4275 | 3.5891 | 0.44863 | 8000 | 310 | 0.10132 | 993.37 | 0.000695 | 4179.2 | 0.623 | 4.6622 | 1.6706 | 0.042385 | 360 | Water | 定壁温 | 增加Pr覆盖；用于验证Pr^(1/3)或二轮联合拟合，不建议替代第一轮主拟合
W00772 | Pr扩展矩阵 | 可选 | D_8_3 | Diamond | 8 | 0.3 | 0.4275 | 3.5891 | 0.44863 | 8000 | 320 | 0.10132 | 989.43 | 0.000577 | 4179.8 | 0.637 | 3.7861 | 1.5586 | 0.035188 | 370 | Water | 定壁温 | 增加Pr覆盖；用于验证Pr^(1/3)或二轮联合拟合，不建议替代第一轮主拟合
W00773 | Pr扩展矩阵 | 可选 | D_8_3 | Diamond | 8 | 0.3 | 0.4275 | 3.5891 | 0.44863 | 8000 | 330 | 0.10132 | 984.79 | 0.000489 | 4182 | 0.649 | 3.151 | 1.4661 | 0.029822 | 380 | Water | 定壁温 | 增加Pr覆盖；用于验证Pr^(1/3)或二轮联合拟合，不建议替代第一轮主拟合
W00774 | Pr扩展矩阵 | 可选 | D_8_3 | Diamond | 8 | 0.3 | 0.4275 | 3.5891 | 0.44863 | 8000 | 340 | 0.10132 | 979.56 | 0.000422 | 4186 | 0.658 | 2.6846 | 1.3898 | 0.025736 | 390 | Water | 定壁温 | 增加Pr覆盖；用于验证Pr^(1/3)或二轮联合拟合，不建议替代第一轮主拟合
W00775 | Pr扩展矩阵 | 可选 | D_8_3 | Diamond | 8 | 0.3 | 0.4275 | 3.5891 | 0.44863 | 8000 | 350 | 0.10132 | 973.7 | 0.000365 | 4193 | 0.666 | 2.298 | 1.3196 | 0.02226 | 400 | Water | 定壁温 | 增加Pr覆盖；用于验证Pr^(1/3)或二轮联合拟合，不建议替代第一轮主拟合
W00776 | Pr扩展矩阵 | 可选 | D_8_3 | Diamond | 8 | 0.3 | 0.4275 | 3.5891 | 0.44863 | 20000 | 300 | 0.10132 | 996.56 | 0.000855 | 4180.6 | 0.61 | 5.8597 | 1.8028 | 0.13036 | 350 | Water | 定壁温 | 增加Pr覆盖；用于验证Pr^(1/3)或二轮联合拟合，不建议替代第一轮主拟合
W00777 | Pr扩展矩阵 | 可选 | D_8_3 | Diamond | 8 | 0.3 | 0.4275 | 3.5891 | 0.44863 | 20000 | 310 | 0.10132 | 993.37 | 0.000695 | 4179.2 | 0.623 | 4.6622 | 1.6706 | 0.10596 | 360 | Water | 定壁温 | 增加Pr覆盖；用于验证Pr^(1/3)或二轮联合拟合，不建议替代第一轮主拟合
W00778 | Pr扩展矩阵 | 可选 | D_8_3 | Diamond | 8 | 0.3 | 0.4275 | 3.5891 | 0.44863 | 20000 | 320 | 0.10132 | 989.43 | 0.000577 | 4179.8 | 0.637 | 3.7861 | 1.5586 | 0.087971 | 370 | Water | 定壁温 | 增加Pr覆盖；用于验证Pr^(1/3)或二轮联合拟合，不建议替代第一轮主拟合
W00779 | Pr扩展矩阵 | 可选 | D_8_3 | Diamond | 8 | 0.3 | 0.4275 | 3.5891 | 0.44863 | 20000 | 330 | 0.10132 | 984.79 | 0.000489 | 4182 | 0.649 | 3.151 | 1.4661 | 0.074554 | 380 | Water | 定壁温 | 增加Pr覆盖；用于验证Pr^(1/3)或二轮联合拟合，不建议替代第一轮主拟合
W00780 | Pr扩展矩阵 | 可选 | D_8_3 | Diamond | 8 | 0.3 | 0.4275 | 3.5891 | 0.44863 | 20000 | 340 | 0.10132 | 979.56 | 0.000422 | 4186 | 0.658 | 2.6846 | 1.3898 | 0.064339 | 390 | Water | 定壁温 | 增加Pr覆盖；用于验证Pr^(1/3)或二轮联合拟合，不建议替代第一轮主拟合
W00781 | Pr扩展矩阵 | 可选 | D_8_3 | Diamond | 8 | 0.3 | 0.4275 | 3.5891 | 0.44863 | 20000 | 350 | 0.10132 | 973.7 | 0.000365 | 4193 | 0.666 | 2.298 | 1.3196 | 0.055649 | 400 | Water | 定壁温 | 增加Pr覆盖；用于验证Pr^(1/3)或二轮联合拟合，不建议替代第一轮主拟合
W00782 | Pr扩展矩阵 | 可选 | D_8_3 | Diamond | 8 | 0.3 | 0.4275 | 3.5891 | 0.44863 | 30000 | 300 | 0.10132 | 996.56 | 0.000855 | 4180.6 | 0.61 | 5.8597 | 1.8028 | 0.19553 | 350 | Water | 定壁温 | 增加Pr覆盖；用于验证Pr^(1/3)或二轮联合拟合，不建议替代第一轮主拟合
W00783 | Pr扩展矩阵 | 可选 | D_8_3 | Diamond | 8 | 0.3 | 0.4275 | 3.5891 | 0.44863 | 30000 | 310 | 0.10132 | 993.37 | 0.000695 | 4179.2 | 0.623 | 4.6622 | 1.6706 | 0.15894 | 360 | Water | 定壁温 | 增加Pr覆盖；用于验证Pr^(1/3)或二轮联合拟合，不建议替代第一轮主拟合
W00784 | Pr扩展矩阵 | 可选 | D_8_3 | Diamond | 8 | 0.3 | 0.4275 | 3.5891 | 0.44863 | 30000 | 320 | 0.10132 | 989.43 | 0.000577 | 4179.8 | 0.637 | 3.7861 | 1.5586 | 0.13196 | 370 | Water | 定壁温 | 增加Pr覆盖；用于验证Pr^(1/3)或二轮联合拟合，不建议替代第一轮主拟合
W00785 | Pr扩展矩阵 | 可选 | D_8_3 | Diamond | 8 | 0.3 | 0.4275 | 3.5891 | 0.44863 | 30000 | 330 | 0.10132 | 984.79 | 0.000489 | 4182 | 0.649 | 3.151 | 1.4661 | 0.11183 | 380 | Water | 定壁温 | 增加Pr覆盖；用于验证Pr^(1/3)或二轮联合拟合，不建议替代第一轮主拟合
W00786 | Pr扩展矩阵 | 可选 | D_8_3 | Diamond | 8 | 0.3 | 0.4275 | 3.5891 | 0.44863 | 30000 | 340 | 0.10132 | 979.56 | 0.000422 | 4186 | 0.658 | 2.6846 | 1.3898 | 0.096509 | 390 | Water | 定壁温 | 增加Pr覆盖；用于验证Pr^(1/3)或二轮联合拟合，不建议替代第一轮主拟合
W00787 | Pr扩展矩阵 | 可选 | D_8_3 | Diamond | 8 | 0.3 | 0.4275 | 3.5891 | 0.44863 | 30000 | 350 | 0.10132 | 973.7 | 0.000365 | 4193 | 0.666 | 2.298 | 1.3196 | 0.083473 | 400 | Water | 定壁温 | 增加Pr覆盖；用于验证Pr^(1/3)或二轮联合拟合，不建议替代第一轮主拟合
W00788 | 低Re/转捩检查 | 否 | D_8_3 | Diamond | 8 | 0.3 | 0.4275 | 3.5891 | 0.44863 | 500 | 325 | 0.10132 | 987.11 | 0.000533 | 4180.9 | 0.643 | 3.4657 | 1.5133 | 0.0020316 | 375 | Water | 定壁温 | 用于判断转捩和低Re偏离，不纳入单一幂律主拟合
W00789 | 低Re/转捩检查 | 否 | D_8_3 | Diamond | 8 | 0.3 | 0.4275 | 3.5891 | 0.44863 | 750 | 325 | 0.10132 | 987.11 | 0.000533 | 4180.9 | 0.643 | 3.4657 | 1.5133 | 0.0030473 | 375 | Water | 定壁温 | 用于判断转捩和低Re偏离，不纳入单一幂律主拟合
W00790 | 低Re/转捩检查 | 否 | D_8_3 | Diamond | 8 | 0.3 | 0.4275 | 3.5891 | 0.44863 | 1000 | 325 | 0.10132 | 987.11 | 0.000533 | 4180.9 | 0.643 | 3.4657 | 1.5133 | 0.0040631 | 375 | Water | 定壁温 | 用于判断转捩和低Re偏离，不纳入单一幂律主拟合
W00791 | 低Re/转捩检查 | 否 | D_8_3 | Diamond | 8 | 0.3 | 0.4275 | 3.5891 | 0.44863 | 1500 | 325 | 0.10132 | 987.11 | 0.000533 | 4180.9 | 0.643 | 3.4657 | 1.5133 | 0.0060947 | 375 | Water | 定壁温 | 用于判断转捩和低Re偏离，不纳入单一幂律主拟合
W00792 | 边界/外推检查 | 否 | D_8_3 | Diamond | 8 | 0.3 | 0.4275 | 3.5891 | 0.44863 | 100 | 325 | 0.10132 | 987.11 | 0.000533 | 4180.9 | 0.643 | 3.4657 | 1.5133 | 0.00040631 | 375 | Water | 定壁温 | 用于检查低端和高端外推，不纳入主拟合
W00793 | 边界/外推检查 | 否 | D_8_3 | Diamond | 8 | 0.3 | 0.4275 | 3.5891 | 0.44863 | 200 | 325 | 0.10132 | 987.11 | 0.000533 | 4180.9 | 0.643 | 3.4657 | 1.5133 | 0.00081263 | 375 | Water | 定壁温 | 用于检查低端和高端外推，不纳入主拟合
W00794 | 边界/外推检查 | 否 | D_8_3 | Diamond | 8 | 0.3 | 0.4275 | 3.5891 | 0.44863 | 300 | 325 | 0.10132 | 987.11 | 0.000533 | 4180.9 | 0.643 | 3.4657 | 1.5133 | 0.0012189 | 375 | Water | 定壁温 | 用于检查低端和高端外推，不纳入主拟合
W00795 | 边界/外推检查 | 否 | D_8_3 | Diamond | 8 | 0.3 | 0.4275 | 3.5891 | 0.44863 | 400 | 325 | 0.10132 | 987.11 | 0.000533 | 4180.9 | 0.643 | 3.4657 | 1.5133 | 0.0016253 | 375 | Water | 定壁温 | 用于检查低端和高端外推，不纳入主拟合
W00796 | 边界/外推检查 | 否 | D_8_3 | Diamond | 8 | 0.3 | 0.4275 | 3.5891 | 0.44863 | 35000 | 325 | 0.10132 | 987.11 | 0.000533 | 4180.9 | 0.643 | 3.4657 | 1.5133 | 0.14221 | 375 | Water | 定壁温 | 用于检查低端和高端外推，不纳入主拟合
W00797 | 边界/外推检查 | 否 | D_8_3 | Diamond | 8 | 0.3 | 0.4275 | 3.5891 | 0.44863 | 40000 | 325 | 0.10132 | 987.11 | 0.000533 | 4180.9 | 0.643 | 3.4657 | 1.5133 | 0.16253 | 375 | Water | 定壁温 | 用于检查低端和高端外推，不纳入主拟合
W00798 | 边界/外推检查 | 否 | D_8_3 | Diamond | 8 | 0.3 | 0.4275 | 3.5891 | 0.44863 | 45000 | 325 | 0.10132 | 987.11 | 0.000533 | 4180.9 | 0.643 | 3.4657 | 1.5133 | 0.18284 | 375 | Water | 定壁温 | 用于检查低端和高端外推，不纳入主拟合
W00799 | 边界/外推检查 | 否 | D_8_3 | Diamond | 8 | 0.3 | 0.4275 | 3.5891 | 0.44863 | 50000 | 325 | 0.10132 | 987.11 | 0.000533 | 4180.9 | 0.643 | 3.4657 | 1.5133 | 0.20316 | 375 | Water | 定壁温 | 用于检查低端和高端外推，不纳入主拟合
W00800 | 主拟合 | 是 | D_8_4 | Diamond | 8 | 0.4 | 0.404 | 3.4188 | 0.42735 | 2000 | 325 | 0.10132 | 987.11 | 0.000533 | 4180.9 | 0.643 | 3.4657 | 1.5133 | 0.008062 | 375 | Water | 定壁温 | 用于拟合 Nu/Pr^(1/3)=C*Re^a*(D/L)^b
W00801 | 主拟合 | 是 | D_8_4 | Diamond | 8 | 0.4 | 0.404 | 3.4188 | 0.42735 | 3000 | 325 | 0.10132 | 987.11 | 0.000533 | 4180.9 | 0.643 | 3.4657 | 1.5133 | 0.012093 | 375 | Water | 定壁温 | 用于拟合 Nu/Pr^(1/3)=C*Re^a*(D/L)^b
W00802 | 主拟合 | 是 | D_8_4 | Diamond | 8 | 0.4 | 0.404 | 3.4188 | 0.42735 | 4000 | 325 | 0.10132 | 987.11 | 0.000533 | 4180.9 | 0.643 | 3.4657 | 1.5133 | 0.016124 | 375 | Water | 定壁温 | 用于拟合 Nu/Pr^(1/3)=C*Re^a*(D/L)^b
W00803 | 主拟合 | 是 | D_8_4 | Diamond | 8 | 0.4 | 0.404 | 3.4188 | 0.42735 | 6000 | 325 | 0.10132 | 987.11 | 0.000533 | 4180.9 | 0.643 | 3.4657 | 1.5133 | 0.024186 | 375 | Water | 定壁温 | 用于拟合 Nu/Pr^(1/3)=C*Re^a*(D/L)^b
W00804 | 主拟合 | 是 | D_8_4 | Diamond | 8 | 0.4 | 0.404 | 3.4188 | 0.42735 | 8000 | 325 | 0.10132 | 987.11 | 0.000533 | 4180.9 | 0.643 | 3.4657 | 1.5133 | 0.032248 | 375 | Water | 定壁温 | 用于拟合 Nu/Pr^(1/3)=C*Re^a*(D/L)^b
W00805 | 主拟合 | 是 | D_8_4 | Diamond | 8 | 0.4 | 0.404 | 3.4188 | 0.42735 | 10000 | 325 | 0.10132 | 987.11 | 0.000533 | 4180.9 | 0.643 | 3.4657 | 1.5133 | 0.04031 | 375 | Water | 定壁温 | 用于拟合 Nu/Pr^(1/3)=C*Re^a*(D/L)^b
W00806 | 主拟合 | 是 | D_8_4 | Diamond | 8 | 0.4 | 0.404 | 3.4188 | 0.42735 | 12500 | 325 | 0.10132 | 987.11 | 0.000533 | 4180.9 | 0.643 | 3.4657 | 1.5133 | 0.050387 | 375 | Water | 定壁温 | 用于拟合 Nu/Pr^(1/3)=C*Re^a*(D/L)^b
W00807 | 主拟合 | 是 | D_8_4 | Diamond | 8 | 0.4 | 0.404 | 3.4188 | 0.42735 | 15000 | 325 | 0.10132 | 987.11 | 0.000533 | 4180.9 | 0.643 | 3.4657 | 1.5133 | 0.060465 | 375 | Water | 定壁温 | 用于拟合 Nu/Pr^(1/3)=C*Re^a*(D/L)^b
W00808 | 主拟合 | 是 | D_8_4 | Diamond | 8 | 0.4 | 0.404 | 3.4188 | 0.42735 | 20000 | 325 | 0.10132 | 987.11 | 0.000533 | 4180.9 | 0.643 | 3.4657 | 1.5133 | 0.08062 | 375 | Water | 定壁温 | 用于拟合 Nu/Pr^(1/3)=C*Re^a*(D/L)^b
W00809 | 主拟合 | 是 | D_8_4 | Diamond | 8 | 0.4 | 0.404 | 3.4188 | 0.42735 | 25000 | 325 | 0.10132 | 987.11 | 0.000533 | 4180.9 | 0.643 | 3.4657 | 1.5133 | 0.10077 | 375 | Water | 定壁温 | 用于拟合 Nu/Pr^(1/3)=C*Re^a*(D/L)^b
W00810 | 主拟合 | 是 | D_8_4 | Diamond | 8 | 0.4 | 0.404 | 3.4188 | 0.42735 | 30000 | 325 | 0.10132 | 987.11 | 0.000533 | 4180.9 | 0.643 | 3.4657 | 1.5133 | 0.12093 | 375 | Water | 定壁温 | 用于拟合 Nu/Pr^(1/3)=C*Re^a*(D/L)^b
W00811 | Pr扩展矩阵 | 可选 | D_8_4 | Diamond | 8 | 0.4 | 0.404 | 3.4188 | 0.42735 | 2000 | 300 | 0.10132 | 996.56 | 0.000855 | 4180.6 | 0.61 | 5.8597 | 1.8028 | 0.012932 | 350 | Water | 定壁温 | 增加Pr覆盖；用于验证Pr^(1/3)或二轮联合拟合，不建议替代第一轮主拟合
W00812 | Pr扩展矩阵 | 可选 | D_8_4 | Diamond | 8 | 0.4 | 0.404 | 3.4188 | 0.42735 | 2000 | 310 | 0.10132 | 993.37 | 0.000695 | 4179.2 | 0.623 | 4.6622 | 1.6706 | 0.010512 | 360 | Water | 定壁温 | 增加Pr覆盖；用于验证Pr^(1/3)或二轮联合拟合，不建议替代第一轮主拟合
W00813 | Pr扩展矩阵 | 可选 | D_8_4 | Diamond | 8 | 0.4 | 0.404 | 3.4188 | 0.42735 | 2000 | 320 | 0.10132 | 989.43 | 0.000577 | 4179.8 | 0.637 | 3.7861 | 1.5586 | 0.0087275 | 370 | Water | 定壁温 | 增加Pr覆盖；用于验证Pr^(1/3)或二轮联合拟合，不建议替代第一轮主拟合
W00814 | Pr扩展矩阵 | 可选 | D_8_4 | Diamond | 8 | 0.4 | 0.404 | 3.4188 | 0.42735 | 2000 | 330 | 0.10132 | 984.79 | 0.000489 | 4182 | 0.649 | 3.151 | 1.4661 | 0.0073964 | 380 | Water | 定壁温 | 增加Pr覆盖；用于验证Pr^(1/3)或二轮联合拟合，不建议替代第一轮主拟合
W00815 | Pr扩展矩阵 | 可选 | D_8_4 | Diamond | 8 | 0.4 | 0.404 | 3.4188 | 0.42735 | 2000 | 340 | 0.10132 | 979.56 | 0.000422 | 4186 | 0.658 | 2.6846 | 1.3898 | 0.006383 | 390 | Water | 定壁温 | 增加Pr覆盖；用于验证Pr^(1/3)或二轮联合拟合，不建议替代第一轮主拟合
W00816 | Pr扩展矩阵 | 可选 | D_8_4 | Diamond | 8 | 0.4 | 0.404 | 3.4188 | 0.42735 | 2000 | 350 | 0.10132 | 973.7 | 0.000365 | 4193 | 0.666 | 2.298 | 1.3196 | 0.0055209 | 400 | Water | 定壁温 | 增加Pr覆盖；用于验证Pr^(1/3)或二轮联合拟合，不建议替代第一轮主拟合
W00817 | Pr扩展矩阵 | 可选 | D_8_4 | Diamond | 8 | 0.4 | 0.404 | 3.4188 | 0.42735 | 8000 | 300 | 0.10132 | 996.56 | 0.000855 | 4180.6 | 0.61 | 5.8597 | 1.8028 | 0.05173 | 350 | Water | 定壁温 | 增加Pr覆盖；用于验证Pr^(1/3)或二轮联合拟合，不建议替代第一轮主拟合
W00818 | Pr扩展矩阵 | 可选 | D_8_4 | Diamond | 8 | 0.4 | 0.404 | 3.4188 | 0.42735 | 8000 | 310 | 0.10132 | 993.37 | 0.000695 | 4179.2 | 0.623 | 4.6622 | 1.6706 | 0.042049 | 360 | Water | 定壁温 | 增加Pr覆盖；用于验证Pr^(1/3)或二轮联合拟合，不建议替代第一轮主拟合
W00819 | Pr扩展矩阵 | 可选 | D_8_4 | Diamond | 8 | 0.4 | 0.404 | 3.4188 | 0.42735 | 8000 | 320 | 0.10132 | 989.43 | 0.000577 | 4179.8 | 0.637 | 3.7861 | 1.5586 | 0.03491 | 370 | Water | 定壁温 | 增加Pr覆盖；用于验证Pr^(1/3)或二轮联合拟合，不建议替代第一轮主拟合
W00820 | Pr扩展矩阵 | 可选 | D_8_4 | Diamond | 8 | 0.4 | 0.404 | 3.4188 | 0.42735 | 8000 | 330 | 0.10132 | 984.79 | 0.000489 | 4182 | 0.649 | 3.151 | 1.4661 | 0.029586 | 380 | Water | 定壁温 | 增加Pr覆盖；用于验证Pr^(1/3)或二轮联合拟合，不建议替代第一轮主拟合
W00821 | Pr扩展矩阵 | 可选 | D_8_4 | Diamond | 8 | 0.4 | 0.404 | 3.4188 | 0.42735 | 8000 | 340 | 0.10132 | 979.56 | 0.000422 | 4186 | 0.658 | 2.6846 | 1.3898 | 0.025532 | 390 | Water | 定壁温 | 增加Pr覆盖；用于验证Pr^(1/3)或二轮联合拟合，不建议替代第一轮主拟合
W00822 | Pr扩展矩阵 | 可选 | D_8_4 | Diamond | 8 | 0.4 | 0.404 | 3.4188 | 0.42735 | 8000 | 350 | 0.10132 | 973.7 | 0.000365 | 4193 | 0.666 | 2.298 | 1.3196 | 0.022083 | 400 | Water | 定壁温 | 增加Pr覆盖；用于验证Pr^(1/3)或二轮联合拟合，不建议替代第一轮主拟合
W00823 | Pr扩展矩阵 | 可选 | D_8_4 | Diamond | 8 | 0.4 | 0.404 | 3.4188 | 0.42735 | 20000 | 300 | 0.10132 | 996.56 | 0.000855 | 4180.6 | 0.61 | 5.8597 | 1.8028 | 0.12932 | 350 | Water | 定壁温 | 增加Pr覆盖；用于验证Pr^(1/3)或二轮联合拟合，不建议替代第一轮主拟合
W00824 | Pr扩展矩阵 | 可选 | D_8_4 | Diamond | 8 | 0.4 | 0.404 | 3.4188 | 0.42735 | 20000 | 310 | 0.10132 | 993.37 | 0.000695 | 4179.2 | 0.623 | 4.6622 | 1.6706 | 0.10512 | 360 | Water | 定壁温 | 增加Pr覆盖；用于验证Pr^(1/3)或二轮联合拟合，不建议替代第一轮主拟合
W00825 | Pr扩展矩阵 | 可选 | D_8_4 | Diamond | 8 | 0.4 | 0.404 | 3.4188 | 0.42735 | 20000 | 320 | 0.10132 | 989.43 | 0.000577 | 4179.8 | 0.637 | 3.7861 | 1.5586 | 0.087275 | 370 | Water | 定壁温 | 增加Pr覆盖；用于验证Pr^(1/3)或二轮联合拟合，不建议替代第一轮主拟合
W00826 | Pr扩展矩阵 | 可选 | D_8_4 | Diamond | 8 | 0.4 | 0.404 | 3.4188 | 0.42735 | 20000 | 330 | 0.10132 | 984.79 | 0.000489 | 4182 | 0.649 | 3.151 | 1.4661 | 0.073964 | 380 | Water | 定壁温 | 增加Pr覆盖；用于验证Pr^(1/3)或二轮联合拟合，不建议替代第一轮主拟合
W00827 | Pr扩展矩阵 | 可选 | D_8_4 | Diamond | 8 | 0.4 | 0.404 | 3.4188 | 0.42735 | 20000 | 340 | 0.10132 | 979.56 | 0.000422 | 4186 | 0.658 | 2.6846 | 1.3898 | 0.06383 | 390 | Water | 定壁温 | 增加Pr覆盖；用于验证Pr^(1/3)或二轮联合拟合，不建议替代第一轮主拟合
W00828 | Pr扩展矩阵 | 可选 | D_8_4 | Diamond | 8 | 0.4 | 0.404 | 3.4188 | 0.42735 | 20000 | 350 | 0.10132 | 973.7 | 0.000365 | 4193 | 0.666 | 2.298 | 1.3196 | 0.055209 | 400 | Water | 定壁温 | 增加Pr覆盖；用于验证Pr^(1/3)或二轮联合拟合，不建议替代第一轮主拟合
W00829 | Pr扩展矩阵 | 可选 | D_8_4 | Diamond | 8 | 0.4 | 0.404 | 3.4188 | 0.42735 | 30000 | 300 | 0.10132 | 996.56 | 0.000855 | 4180.6 | 0.61 | 5.8597 | 1.8028 | 0.19399 | 350 | Water | 定壁温 | 增加Pr覆盖；用于验证Pr^(1/3)或二轮联合拟合，不建议替代第一轮主拟合
W00830 | Pr扩展矩阵 | 可选 | D_8_4 | Diamond | 8 | 0.4 | 0.404 | 3.4188 | 0.42735 | 30000 | 310 | 0.10132 | 993.37 | 0.000695 | 4179.2 | 0.623 | 4.6622 | 1.6706 | 0.15768 | 360 | Water | 定壁温 | 增加Pr覆盖；用于验证Pr^(1/3)或二轮联合拟合，不建议替代第一轮主拟合
W00831 | Pr扩展矩阵 | 可选 | D_8_4 | Diamond | 8 | 0.4 | 0.404 | 3.4188 | 0.42735 | 30000 | 320 | 0.10132 | 989.43 | 0.000577 | 4179.8 | 0.637 | 3.7861 | 1.5586 | 0.13091 | 370 | Water | 定壁温 | 增加Pr覆盖；用于验证Pr^(1/3)或二轮联合拟合，不建议替代第一轮主拟合
W00832 | Pr扩展矩阵 | 可选 | D_8_4 | Diamond | 8 | 0.4 | 0.404 | 3.4188 | 0.42735 | 30000 | 330 | 0.10132 | 984.79 | 0.000489 | 4182 | 0.649 | 3.151 | 1.4661 | 0.11095 | 380 | Water | 定壁温 | 增加Pr覆盖；用于验证Pr^(1/3)或二轮联合拟合，不建议替代第一轮主拟合
W00833 | Pr扩展矩阵 | 可选 | D_8_4 | Diamond | 8 | 0.4 | 0.404 | 3.4188 | 0.42735 | 30000 | 340 | 0.10132 | 979.56 | 0.000422 | 4186 | 0.658 | 2.6846 | 1.3898 | 0.095745 | 390 | Water | 定壁温 | 增加Pr覆盖；用于验证Pr^(1/3)或二轮联合拟合，不建议替代第一轮主拟合
W00834 | Pr扩展矩阵 | 可选 | D_8_4 | Diamond | 8 | 0.4 | 0.404 | 3.4188 | 0.42735 | 30000 | 350 | 0.10132 | 973.7 | 0.000365 | 4193 | 0.666 | 2.298 | 1.3196 | 0.082813 | 400 | Water | 定壁温 | 增加Pr覆盖；用于验证Pr^(1/3)或二轮联合拟合，不建议替代第一轮主拟合
W00835 | 低Re/转捩检查 | 否 | D_8_4 | Diamond | 8 | 0.4 | 0.404 | 3.4188 | 0.42735 | 500 | 325 | 0.10132 | 987.11 | 0.000533 | 4180.9 | 0.643 | 3.4657 | 1.5133 | 0.0020155 | 375 | Water | 定壁温 | 用于判断转捩和低Re偏离，不纳入单一幂律主拟合
W00836 | 低Re/转捩检查 | 否 | D_8_4 | Diamond | 8 | 0.4 | 0.404 | 3.4188 | 0.42735 | 750 | 325 | 0.10132 | 987.11 | 0.000533 | 4180.9 | 0.643 | 3.4657 | 1.5133 | 0.0030232 | 375 | Water | 定壁温 | 用于判断转捩和低Re偏离，不纳入单一幂律主拟合
W00837 | 低Re/转捩检查 | 否 | D_8_4 | Diamond | 8 | 0.4 | 0.404 | 3.4188 | 0.42735 | 1000 | 325 | 0.10132 | 987.11 | 0.000533 | 4180.9 | 0.643 | 3.4657 | 1.5133 | 0.004031 | 375 | Water | 定壁温 | 用于判断转捩和低Re偏离，不纳入单一幂律主拟合
W00838 | 低Re/转捩检查 | 否 | D_8_4 | Diamond | 8 | 0.4 | 0.404 | 3.4188 | 0.42735 | 1500 | 325 | 0.10132 | 987.11 | 0.000533 | 4180.9 | 0.643 | 3.4657 | 1.5133 | 0.0060465 | 375 | Water | 定壁温 | 用于判断转捩和低Re偏离，不纳入单一幂律主拟合
W00839 | 边界/外推检查 | 否 | D_8_4 | Diamond | 8 | 0.4 | 0.404 | 3.4188 | 0.42735 | 100 | 325 | 0.10132 | 987.11 | 0.000533 | 4180.9 | 0.643 | 3.4657 | 1.5133 | 0.0004031 | 375 | Water | 定壁温 | 用于检查低端和高端外推，不纳入主拟合
W00840 | 边界/外推检查 | 否 | D_8_4 | Diamond | 8 | 0.4 | 0.404 | 3.4188 | 0.42735 | 200 | 325 | 0.10132 | 987.11 | 0.000533 | 4180.9 | 0.643 | 3.4657 | 1.5133 | 0.0008062 | 375 | Water | 定壁温 | 用于检查低端和高端外推，不纳入主拟合
W00841 | 边界/外推检查 | 否 | D_8_4 | Diamond | 8 | 0.4 | 0.404 | 3.4188 | 0.42735 | 300 | 325 | 0.10132 | 987.11 | 0.000533 | 4180.9 | 0.643 | 3.4657 | 1.5133 | 0.0012093 | 375 | Water | 定壁温 | 用于检查低端和高端外推，不纳入主拟合
W00842 | 边界/外推检查 | 否 | D_8_4 | Diamond | 8 | 0.4 | 0.404 | 3.4188 | 0.42735 | 400 | 325 | 0.10132 | 987.11 | 0.000533 | 4180.9 | 0.643 | 3.4657 | 1.5133 | 0.0016124 | 375 | Water | 定壁温 | 用于检查低端和高端外推，不纳入主拟合
W00843 | 边界/外推检查 | 否 | D_8_4 | Diamond | 8 | 0.4 | 0.404 | 3.4188 | 0.42735 | 35000 | 325 | 0.10132 | 987.11 | 0.000533 | 4180.9 | 0.643 | 3.4657 | 1.5133 | 0.14108 | 375 | Water | 定壁温 | 用于检查低端和高端外推，不纳入主拟合
W00844 | 边界/外推检查 | 否 | D_8_4 | Diamond | 8 | 0.4 | 0.404 | 3.4188 | 0.42735 | 40000 | 325 | 0.10132 | 987.11 | 0.000533 | 4180.9 | 0.643 | 3.4657 | 1.5133 | 0.16124 | 375 | Water | 定壁温 | 用于检查低端和高端外推，不纳入主拟合
W00845 | 边界/外推检查 | 否 | D_8_4 | Diamond | 8 | 0.4 | 0.404 | 3.4188 | 0.42735 | 45000 | 325 | 0.10132 | 987.11 | 0.000533 | 4180.9 | 0.643 | 3.4657 | 1.5133 | 0.18139 | 375 | Water | 定壁温 | 用于检查低端和高端外推，不纳入主拟合
W00846 | 边界/外推检查 | 否 | D_8_4 | Diamond | 8 | 0.4 | 0.404 | 3.4188 | 0.42735 | 50000 | 325 | 0.10132 | 987.11 | 0.000533 | 4180.9 | 0.643 | 3.4657 | 1.5133 | 0.20155 | 375 | Water | 定壁温 | 用于检查低端和高端外推，不纳入主拟合
W00847 | 主拟合 | 是 | D_8_5 | Diamond | 8 | 0.5 | 0.38 | 3.2467 | 0.40584 | 2000 | 325 | 0.10132 | 987.11 | 0.000533 | 4180.9 | 0.643 | 3.4657 | 1.5133 | 0.007985 | 375 | Water | 定壁温 | 用于拟合 Nu/Pr^(1/3)=C*Re^a*(D/L)^b
W00848 | 主拟合 | 是 | D_8_5 | Diamond | 8 | 0.5 | 0.38 | 3.2467 | 0.40584 | 3000 | 325 | 0.10132 | 987.11 | 0.000533 | 4180.9 | 0.643 | 3.4657 | 1.5133 | 0.011978 | 375 | Water | 定壁温 | 用于拟合 Nu/Pr^(1/3)=C*Re^a*(D/L)^b
W00849 | 主拟合 | 是 | D_8_5 | Diamond | 8 | 0.5 | 0.38 | 3.2467 | 0.40584 | 4000 | 325 | 0.10132 | 987.11 | 0.000533 | 4180.9 | 0.643 | 3.4657 | 1.5133 | 0.01597 | 375 | Water | 定壁温 | 用于拟合 Nu/Pr^(1/3)=C*Re^a*(D/L)^b
W00850 | 主拟合 | 是 | D_8_5 | Diamond | 8 | 0.5 | 0.38 | 3.2467 | 0.40584 | 6000 | 325 | 0.10132 | 987.11 | 0.000533 | 4180.9 | 0.643 | 3.4657 | 1.5133 | 0.023955 | 375 | Water | 定壁温 | 用于拟合 Nu/Pr^(1/3)=C*Re^a*(D/L)^b
W00851 | 主拟合 | 是 | D_8_5 | Diamond | 8 | 0.5 | 0.38 | 3.2467 | 0.40584 | 8000 | 325 | 0.10132 | 987.11 | 0.000533 | 4180.9 | 0.643 | 3.4657 | 1.5133 | 0.03194 | 375 | Water | 定壁温 | 用于拟合 Nu/Pr^(1/3)=C*Re^a*(D/L)^b
W00852 | 主拟合 | 是 | D_8_5 | Diamond | 8 | 0.5 | 0.38 | 3.2467 | 0.40584 | 10000 | 325 | 0.10132 | 987.11 | 0.000533 | 4180.9 | 0.643 | 3.4657 | 1.5133 | 0.039925 | 375 | Water | 定壁温 | 用于拟合 Nu/Pr^(1/3)=C*Re^a*(D/L)^b
W00853 | 主拟合 | 是 | D_8_5 | Diamond | 8 | 0.5 | 0.38 | 3.2467 | 0.40584 | 12500 | 325 | 0.10132 | 987.11 | 0.000533 | 4180.9 | 0.643 | 3.4657 | 1.5133 | 0.049906 | 375 | Water | 定壁温 | 用于拟合 Nu/Pr^(1/3)=C*Re^a*(D/L)^b
W00854 | 主拟合 | 是 | D_8_5 | Diamond | 8 | 0.5 | 0.38 | 3.2467 | 0.40584 | 15000 | 325 | 0.10132 | 987.11 | 0.000533 | 4180.9 | 0.643 | 3.4657 | 1.5133 | 0.059888 | 375 | Water | 定壁温 | 用于拟合 Nu/Pr^(1/3)=C*Re^a*(D/L)^b
W00855 | 主拟合 | 是 | D_8_5 | Diamond | 8 | 0.5 | 0.38 | 3.2467 | 0.40584 | 20000 | 325 | 0.10132 | 987.11 | 0.000533 | 4180.9 | 0.643 | 3.4657 | 1.5133 | 0.07985 | 375 | Water | 定壁温 | 用于拟合 Nu/Pr^(1/3)=C*Re^a*(D/L)^b
W00856 | 主拟合 | 是 | D_8_5 | Diamond | 8 | 0.5 | 0.38 | 3.2467 | 0.40584 | 25000 | 325 | 0.10132 | 987.11 | 0.000533 | 4180.9 | 0.643 | 3.4657 | 1.5133 | 0.099813 | 375 | Water | 定壁温 | 用于拟合 Nu/Pr^(1/3)=C*Re^a*(D/L)^b
W00857 | 主拟合 | 是 | D_8_5 | Diamond | 8 | 0.5 | 0.38 | 3.2467 | 0.40584 | 30000 | 325 | 0.10132 | 987.11 | 0.000533 | 4180.9 | 0.643 | 3.4657 | 1.5133 | 0.11978 | 375 | Water | 定壁温 | 用于拟合 Nu/Pr^(1/3)=C*Re^a*(D/L)^b
W00858 | Pr扩展矩阵 | 可选 | D_8_5 | Diamond | 8 | 0.5 | 0.38 | 3.2467 | 0.40584 | 2000 | 300 | 0.10132 | 996.56 | 0.000855 | 4180.6 | 0.61 | 5.8597 | 1.8028 | 0.012809 | 350 | Water | 定壁温 | 增加Pr覆盖；用于验证Pr^(1/3)或二轮联合拟合，不建议替代第一轮主拟合
W00859 | Pr扩展矩阵 | 可选 | D_8_5 | Diamond | 8 | 0.5 | 0.38 | 3.2467 | 0.40584 | 2000 | 310 | 0.10132 | 993.37 | 0.000695 | 4179.2 | 0.623 | 4.6622 | 1.6706 | 0.010412 | 360 | Water | 定壁温 | 增加Pr覆盖；用于验证Pr^(1/3)或二轮联合拟合，不建议替代第一轮主拟合
W00860 | Pr扩展矩阵 | 可选 | D_8_5 | Diamond | 8 | 0.5 | 0.38 | 3.2467 | 0.40584 | 2000 | 320 | 0.10132 | 989.43 | 0.000577 | 4179.8 | 0.637 | 3.7861 | 1.5586 | 0.0086442 | 370 | Water | 定壁温 | 增加Pr覆盖；用于验证Pr^(1/3)或二轮联合拟合，不建议替代第一轮主拟合
W00861 | Pr扩展矩阵 | 可选 | D_8_5 | Diamond | 8 | 0.5 | 0.38 | 3.2467 | 0.40584 | 2000 | 330 | 0.10132 | 984.79 | 0.000489 | 4182 | 0.649 | 3.151 | 1.4661 | 0.0073258 | 380 | Water | 定壁温 | 增加Pr覆盖；用于验证Pr^(1/3)或二轮联合拟合，不建议替代第一轮主拟合
W00862 | Pr扩展矩阵 | 可选 | D_8_5 | Diamond | 8 | 0.5 | 0.38 | 3.2467 | 0.40584 | 2000 | 340 | 0.10132 | 979.56 | 0.000422 | 4186 | 0.658 | 2.6846 | 1.3898 | 0.0063221 | 390 | Water | 定壁温 | 增加Pr覆盖；用于验证Pr^(1/3)或二轮联合拟合，不建议替代第一轮主拟合
W00863 | Pr扩展矩阵 | 可选 | D_8_5 | Diamond | 8 | 0.5 | 0.38 | 3.2467 | 0.40584 | 2000 | 350 | 0.10132 | 973.7 | 0.000365 | 4193 | 0.666 | 2.298 | 1.3196 | 0.0054682 | 400 | Water | 定壁温 | 增加Pr覆盖；用于验证Pr^(1/3)或二轮联合拟合，不建议替代第一轮主拟合
W00864 | Pr扩展矩阵 | 可选 | D_8_5 | Diamond | 8 | 0.5 | 0.38 | 3.2467 | 0.40584 | 8000 | 300 | 0.10132 | 996.56 | 0.000855 | 4180.6 | 0.61 | 5.8597 | 1.8028 | 0.051236 | 350 | Water | 定壁温 | 增加Pr覆盖；用于验证Pr^(1/3)或二轮联合拟合，不建议替代第一轮主拟合
W00865 | Pr扩展矩阵 | 可选 | D_8_5 | Diamond | 8 | 0.5 | 0.38 | 3.2467 | 0.40584 | 8000 | 310 | 0.10132 | 993.37 | 0.000695 | 4179.2 | 0.623 | 4.6622 | 1.6706 | 0.041648 | 360 | Water | 定壁温 | 增加Pr覆盖；用于验证Pr^(1/3)或二轮联合拟合，不建议替代第一轮主拟合
W00866 | Pr扩展矩阵 | 可选 | D_8_5 | Diamond | 8 | 0.5 | 0.38 | 3.2467 | 0.40584 | 8000 | 320 | 0.10132 | 989.43 | 0.000577 | 4179.8 | 0.637 | 3.7861 | 1.5586 | 0.034577 | 370 | Water | 定壁温 | 增加Pr覆盖；用于验证Pr^(1/3)或二轮联合拟合，不建议替代第一轮主拟合
W00867 | Pr扩展矩阵 | 可选 | D_8_5 | Diamond | 8 | 0.5 | 0.38 | 3.2467 | 0.40584 | 8000 | 330 | 0.10132 | 984.79 | 0.000489 | 4182 | 0.649 | 3.151 | 1.4661 | 0.029303 | 380 | Water | 定壁温 | 增加Pr覆盖；用于验证Pr^(1/3)或二轮联合拟合，不建议替代第一轮主拟合
W00868 | Pr扩展矩阵 | 可选 | D_8_5 | Diamond | 8 | 0.5 | 0.38 | 3.2467 | 0.40584 | 8000 | 340 | 0.10132 | 979.56 | 0.000422 | 4186 | 0.658 | 2.6846 | 1.3898 | 0.025288 | 390 | Water | 定壁温 | 增加Pr覆盖；用于验证Pr^(1/3)或二轮联合拟合，不建议替代第一轮主拟合
W00869 | Pr扩展矩阵 | 可选 | D_8_5 | Diamond | 8 | 0.5 | 0.38 | 3.2467 | 0.40584 | 8000 | 350 | 0.10132 | 973.7 | 0.000365 | 4193 | 0.666 | 2.298 | 1.3196 | 0.021873 | 400 | Water | 定壁温 | 增加Pr覆盖；用于验证Pr^(1/3)或二轮联合拟合，不建议替代第一轮主拟合
W00870 | Pr扩展矩阵 | 可选 | D_8_5 | Diamond | 8 | 0.5 | 0.38 | 3.2467 | 0.40584 | 20000 | 300 | 0.10132 | 996.56 | 0.000855 | 4180.6 | 0.61 | 5.8597 | 1.8028 | 0.12809 | 350 | Water | 定壁温 | 增加Pr覆盖；用于验证Pr^(1/3)或二轮联合拟合，不建议替代第一轮主拟合
W00871 | Pr扩展矩阵 | 可选 | D_8_5 | Diamond | 8 | 0.5 | 0.38 | 3.2467 | 0.40584 | 20000 | 310 | 0.10132 | 993.37 | 0.000695 | 4179.2 | 0.623 | 4.6622 | 1.6706 | 0.10412 | 360 | Water | 定壁温 | 增加Pr覆盖；用于验证Pr^(1/3)或二轮联合拟合，不建议替代第一轮主拟合
W00872 | Pr扩展矩阵 | 可选 | D_8_5 | Diamond | 8 | 0.5 | 0.38 | 3.2467 | 0.40584 | 20000 | 320 | 0.10132 | 989.43 | 0.000577 | 4179.8 | 0.637 | 3.7861 | 1.5586 | 0.086442 | 370 | Water | 定壁温 | 增加Pr覆盖；用于验证Pr^(1/3)或二轮联合拟合，不建议替代第一轮主拟合
W00873 | Pr扩展矩阵 | 可选 | D_8_5 | Diamond | 8 | 0.5 | 0.38 | 3.2467 | 0.40584 | 20000 | 330 | 0.10132 | 984.79 | 0.000489 | 4182 | 0.649 | 3.151 | 1.4661 | 0.073258 | 380 | Water | 定壁温 | 增加Pr覆盖；用于验证Pr^(1/3)或二轮联合拟合，不建议替代第一轮主拟合
W00874 | Pr扩展矩阵 | 可选 | D_8_5 | Diamond | 8 | 0.5 | 0.38 | 3.2467 | 0.40584 | 20000 | 340 | 0.10132 | 979.56 | 0.000422 | 4186 | 0.658 | 2.6846 | 1.3898 | 0.063221 | 390 | Water | 定壁温 | 增加Pr覆盖；用于验证Pr^(1/3)或二轮联合拟合，不建议替代第一轮主拟合
W00875 | Pr扩展矩阵 | 可选 | D_8_5 | Diamond | 8 | 0.5 | 0.38 | 3.2467 | 0.40584 | 20000 | 350 | 0.10132 | 973.7 | 0.000365 | 4193 | 0.666 | 2.298 | 1.3196 | 0.054682 | 400 | Water | 定壁温 | 增加Pr覆盖；用于验证Pr^(1/3)或二轮联合拟合，不建议替代第一轮主拟合
W00876 | Pr扩展矩阵 | 可选 | D_8_5 | Diamond | 8 | 0.5 | 0.38 | 3.2467 | 0.40584 | 30000 | 300 | 0.10132 | 996.56 | 0.000855 | 4180.6 | 0.61 | 5.8597 | 1.8028 | 0.19213 | 350 | Water | 定壁温 | 增加Pr覆盖；用于验证Pr^(1/3)或二轮联合拟合，不建议替代第一轮主拟合
W00877 | Pr扩展矩阵 | 可选 | D_8_5 | Diamond | 8 | 0.5 | 0.38 | 3.2467 | 0.40584 | 30000 | 310 | 0.10132 | 993.37 | 0.000695 | 4179.2 | 0.623 | 4.6622 | 1.6706 | 0.15618 | 360 | Water | 定壁温 | 增加Pr覆盖；用于验证Pr^(1/3)或二轮联合拟合，不建议替代第一轮主拟合
W00878 | Pr扩展矩阵 | 可选 | D_8_5 | Diamond | 8 | 0.5 | 0.38 | 3.2467 | 0.40584 | 30000 | 320 | 0.10132 | 989.43 | 0.000577 | 4179.8 | 0.637 | 3.7861 | 1.5586 | 0.12966 | 370 | Water | 定壁温 | 增加Pr覆盖；用于验证Pr^(1/3)或二轮联合拟合，不建议替代第一轮主拟合
W00879 | Pr扩展矩阵 | 可选 | D_8_5 | Diamond | 8 | 0.5 | 0.38 | 3.2467 | 0.40584 | 30000 | 330 | 0.10132 | 984.79 | 0.000489 | 4182 | 0.649 | 3.151 | 1.4661 | 0.10989 | 380 | Water | 定壁温 | 增加Pr覆盖；用于验证Pr^(1/3)或二轮联合拟合，不建议替代第一轮主拟合
W00880 | Pr扩展矩阵 | 可选 | D_8_5 | Diamond | 8 | 0.5 | 0.38 | 3.2467 | 0.40584 | 30000 | 340 | 0.10132 | 979.56 | 0.000422 | 4186 | 0.658 | 2.6846 | 1.3898 | 0.094831 | 390 | Water | 定壁温 | 增加Pr覆盖；用于验证Pr^(1/3)或二轮联合拟合，不建议替代第一轮主拟合
W00881 | Pr扩展矩阵 | 可选 | D_8_5 | Diamond | 8 | 0.5 | 0.38 | 3.2467 | 0.40584 | 30000 | 350 | 0.10132 | 973.7 | 0.000365 | 4193 | 0.666 | 2.298 | 1.3196 | 0.082022 | 400 | Water | 定壁温 | 增加Pr覆盖；用于验证Pr^(1/3)或二轮联合拟合，不建议替代第一轮主拟合
W00882 | 低Re/转捩检查 | 否 | D_8_5 | Diamond | 8 | 0.5 | 0.38 | 3.2467 | 0.40584 | 500 | 325 | 0.10132 | 987.11 | 0.000533 | 4180.9 | 0.643 | 3.4657 | 1.5133 | 0.0019963 | 375 | Water | 定壁温 | 用于判断转捩和低Re偏离，不纳入单一幂律主拟合
W00883 | 低Re/转捩检查 | 否 | D_8_5 | Diamond | 8 | 0.5 | 0.38 | 3.2467 | 0.40584 | 750 | 325 | 0.10132 | 987.11 | 0.000533 | 4180.9 | 0.643 | 3.4657 | 1.5133 | 0.0029944 | 375 | Water | 定壁温 | 用于判断转捩和低Re偏离，不纳入单一幂律主拟合
W00884 | 低Re/转捩检查 | 否 | D_8_5 | Diamond | 8 | 0.5 | 0.38 | 3.2467 | 0.40584 | 1000 | 325 | 0.10132 | 987.11 | 0.000533 | 4180.9 | 0.643 | 3.4657 | 1.5133 | 0.0039925 | 375 | Water | 定壁温 | 用于判断转捩和低Re偏离，不纳入单一幂律主拟合
W00885 | 低Re/转捩检查 | 否 | D_8_5 | Diamond | 8 | 0.5 | 0.38 | 3.2467 | 0.40584 | 1500 | 325 | 0.10132 | 987.11 | 0.000533 | 4180.9 | 0.643 | 3.4657 | 1.5133 | 0.0059888 | 375 | Water | 定壁温 | 用于判断转捩和低Re偏离，不纳入单一幂律主拟合
W00886 | 边界/外推检查 | 否 | D_8_5 | Diamond | 8 | 0.5 | 0.38 | 3.2467 | 0.40584 | 100 | 325 | 0.10132 | 987.11 | 0.000533 | 4180.9 | 0.643 | 3.4657 | 1.5133 | 0.00039925 | 375 | Water | 定壁温 | 用于检查低端和高端外推，不纳入主拟合
W00887 | 边界/外推检查 | 否 | D_8_5 | Diamond | 8 | 0.5 | 0.38 | 3.2467 | 0.40584 | 200 | 325 | 0.10132 | 987.11 | 0.000533 | 4180.9 | 0.643 | 3.4657 | 1.5133 | 0.0007985 | 375 | Water | 定壁温 | 用于检查低端和高端外推，不纳入主拟合
W00888 | 边界/外推检查 | 否 | D_8_5 | Diamond | 8 | 0.5 | 0.38 | 3.2467 | 0.40584 | 300 | 325 | 0.10132 | 987.11 | 0.000533 | 4180.9 | 0.643 | 3.4657 | 1.5133 | 0.0011978 | 375 | Water | 定壁温 | 用于检查低端和高端外推，不纳入主拟合
W00889 | 边界/外推检查 | 否 | D_8_5 | Diamond | 8 | 0.5 | 0.38 | 3.2467 | 0.40584 | 400 | 325 | 0.10132 | 987.11 | 0.000533 | 4180.9 | 0.643 | 3.4657 | 1.5133 | 0.001597 | 375 | Water | 定壁温 | 用于检查低端和高端外推，不纳入主拟合
W00890 | 边界/外推检查 | 否 | D_8_5 | Diamond | 8 | 0.5 | 0.38 | 3.2467 | 0.40584 | 35000 | 325 | 0.10132 | 987.11 | 0.000533 | 4180.9 | 0.643 | 3.4657 | 1.5133 | 0.13974 | 375 | Water | 定壁温 | 用于检查低端和高端外推，不纳入主拟合
W00891 | 边界/外推检查 | 否 | D_8_5 | Diamond | 8 | 0.5 | 0.38 | 3.2467 | 0.40584 | 40000 | 325 | 0.10132 | 987.11 | 0.000533 | 4180.9 | 0.643 | 3.4657 | 1.5133 | 0.1597 | 375 | Water | 定壁温 | 用于检查低端和高端外推，不纳入主拟合
W00892 | 边界/外推检查 | 否 | D_8_5 | Diamond | 8 | 0.5 | 0.38 | 3.2467 | 0.40584 | 45000 | 325 | 0.10132 | 987.11 | 0.000533 | 4180.9 | 0.643 | 3.4657 | 1.5133 | 0.17966 | 375 | Water | 定壁温 | 用于检查低端和高端外推，不纳入主拟合
W00893 | 边界/外推检查 | 否 | D_8_5 | Diamond | 8 | 0.5 | 0.38 | 3.2467 | 0.40584 | 50000 | 325 | 0.10132 | 987.11 | 0.000533 | 4180.9 | 0.643 | 3.4657 | 1.5133 | 0.19963 | 375 | Water | 定壁温 | 用于检查低端和高端外推，不纳入主拟合
W00894 | 主拟合 | 是 | D_8_6 | Diamond | 8 | 0.6 | 0.3565 | 3.0827 | 0.38534 | 2000 | 325 | 0.10132 | 987.11 | 0.000533 | 4180.9 | 0.643 | 3.4657 | 1.5133 | 0.0078897 | 375 | Water | 定壁温 | 用于拟合 Nu/Pr^(1/3)=C*Re^a*(D/L)^b
W00895 | 主拟合 | 是 | D_8_6 | Diamond | 8 | 0.6 | 0.3565 | 3.0827 | 0.38534 | 3000 | 325 | 0.10132 | 987.11 | 0.000533 | 4180.9 | 0.643 | 3.4657 | 1.5133 | 0.011835 | 375 | Water | 定壁温 | 用于拟合 Nu/Pr^(1/3)=C*Re^a*(D/L)^b
W00896 | 主拟合 | 是 | D_8_6 | Diamond | 8 | 0.6 | 0.3565 | 3.0827 | 0.38534 | 4000 | 325 | 0.10132 | 987.11 | 0.000533 | 4180.9 | 0.643 | 3.4657 | 1.5133 | 0.015779 | 375 | Water | 定壁温 | 用于拟合 Nu/Pr^(1/3)=C*Re^a*(D/L)^b
W00897 | 主拟合 | 是 | D_8_6 | Diamond | 8 | 0.6 | 0.3565 | 3.0827 | 0.38534 | 6000 | 325 | 0.10132 | 987.11 | 0.000533 | 4180.9 | 0.643 | 3.4657 | 1.5133 | 0.023669 | 375 | Water | 定壁温 | 用于拟合 Nu/Pr^(1/3)=C*Re^a*(D/L)^b
W00898 | 主拟合 | 是 | D_8_6 | Diamond | 8 | 0.6 | 0.3565 | 3.0827 | 0.38534 | 8000 | 325 | 0.10132 | 987.11 | 0.000533 | 4180.9 | 0.643 | 3.4657 | 1.5133 | 0.031559 | 375 | Water | 定壁温 | 用于拟合 Nu/Pr^(1/3)=C*Re^a*(D/L)^b
W00899 | 主拟合 | 是 | D_8_6 | Diamond | 8 | 0.6 | 0.3565 | 3.0827 | 0.38534 | 10000 | 325 | 0.10132 | 987.11 | 0.000533 | 4180.9 | 0.643 | 3.4657 | 1.5133 | 0.039449 | 375 | Water | 定壁温 | 用于拟合 Nu/Pr^(1/3)=C*Re^a*(D/L)^b
W00900 | 主拟合 | 是 | D_8_6 | Diamond | 8 | 0.6 | 0.3565 | 3.0827 | 0.38534 | 12500 | 325 | 0.10132 | 987.11 | 0.000533 | 4180.9 | 0.643 | 3.4657 | 1.5133 | 0.049311 | 375 | Water | 定壁温 | 用于拟合 Nu/Pr^(1/3)=C*Re^a*(D/L)^b
W00901 | 主拟合 | 是 | D_8_6 | Diamond | 8 | 0.6 | 0.3565 | 3.0827 | 0.38534 | 15000 | 325 | 0.10132 | 987.11 | 0.000533 | 4180.9 | 0.643 | 3.4657 | 1.5133 | 0.059173 | 375 | Water | 定壁温 | 用于拟合 Nu/Pr^(1/3)=C*Re^a*(D/L)^b
W00902 | 主拟合 | 是 | D_8_6 | Diamond | 8 | 0.6 | 0.3565 | 3.0827 | 0.38534 | 20000 | 325 | 0.10132 | 987.11 | 0.000533 | 4180.9 | 0.643 | 3.4657 | 1.5133 | 0.078897 | 375 | Water | 定壁温 | 用于拟合 Nu/Pr^(1/3)=C*Re^a*(D/L)^b
W00903 | 主拟合 | 是 | D_8_6 | Diamond | 8 | 0.6 | 0.3565 | 3.0827 | 0.38534 | 25000 | 325 | 0.10132 | 987.11 | 0.000533 | 4180.9 | 0.643 | 3.4657 | 1.5133 | 0.098622 | 375 | Water | 定壁温 | 用于拟合 Nu/Pr^(1/3)=C*Re^a*(D/L)^b
W00904 | 主拟合 | 是 | D_8_6 | Diamond | 8 | 0.6 | 0.3565 | 3.0827 | 0.38534 | 30000 | 325 | 0.10132 | 987.11 | 0.000533 | 4180.9 | 0.643 | 3.4657 | 1.5133 | 0.11835 | 375 | Water | 定壁温 | 用于拟合 Nu/Pr^(1/3)=C*Re^a*(D/L)^b
W00905 | Pr扩展矩阵 | 可选 | D_8_6 | Diamond | 8 | 0.6 | 0.3565 | 3.0827 | 0.38534 | 2000 | 300 | 0.10132 | 996.56 | 0.000855 | 4180.6 | 0.61 | 5.8597 | 1.8028 | 0.012656 | 350 | Water | 定壁温 | 增加Pr覆盖；用于验证Pr^(1/3)或二轮联合拟合，不建议替代第一轮主拟合
W00906 | Pr扩展矩阵 | 可选 | D_8_6 | Diamond | 8 | 0.6 | 0.3565 | 3.0827 | 0.38534 | 2000 | 310 | 0.10132 | 993.37 | 0.000695 | 4179.2 | 0.623 | 4.6622 | 1.6706 | 0.010288 | 360 | Water | 定壁温 | 增加Pr覆盖；用于验证Pr^(1/3)或二轮联合拟合，不建议替代第一轮主拟合
W00907 | Pr扩展矩阵 | 可选 | D_8_6 | Diamond | 8 | 0.6 | 0.3565 | 3.0827 | 0.38534 | 2000 | 320 | 0.10132 | 989.43 | 0.000577 | 4179.8 | 0.637 | 3.7861 | 1.5586 | 0.008541 | 370 | Water | 定壁温 | 增加Pr覆盖；用于验证Pr^(1/3)或二轮联合拟合，不建议替代第一轮主拟合
W00908 | Pr扩展矩阵 | 可选 | D_8_6 | Diamond | 8 | 0.6 | 0.3565 | 3.0827 | 0.38534 | 2000 | 330 | 0.10132 | 984.79 | 0.000489 | 4182 | 0.649 | 3.151 | 1.4661 | 0.0072384 | 380 | Water | 定壁温 | 增加Pr覆盖；用于验证Pr^(1/3)或二轮联合拟合，不建议替代第一轮主拟合
W00909 | Pr扩展矩阵 | 可选 | D_8_6 | Diamond | 8 | 0.6 | 0.3565 | 3.0827 | 0.38534 | 2000 | 340 | 0.10132 | 979.56 | 0.000422 | 4186 | 0.658 | 2.6846 | 1.3898 | 0.0062467 | 390 | Water | 定壁温 | 增加Pr覆盖；用于验证Pr^(1/3)或二轮联合拟合，不建议替代第一轮主拟合
W00910 | Pr扩展矩阵 | 可选 | D_8_6 | Diamond | 8 | 0.6 | 0.3565 | 3.0827 | 0.38534 | 2000 | 350 | 0.10132 | 973.7 | 0.000365 | 4193 | 0.666 | 2.298 | 1.3196 | 0.0054029 | 400 | Water | 定壁温 | 增加Pr覆盖；用于验证Pr^(1/3)或二轮联合拟合，不建议替代第一轮主拟合
W00911 | Pr扩展矩阵 | 可选 | D_8_6 | Diamond | 8 | 0.6 | 0.3565 | 3.0827 | 0.38534 | 8000 | 300 | 0.10132 | 996.56 | 0.000855 | 4180.6 | 0.61 | 5.8597 | 1.8028 | 0.050625 | 350 | Water | 定壁温 | 增加Pr覆盖；用于验证Pr^(1/3)或二轮联合拟合，不建议替代第一轮主拟合
W00912 | Pr扩展矩阵 | 可选 | D_8_6 | Diamond | 8 | 0.6 | 0.3565 | 3.0827 | 0.38534 | 8000 | 310 | 0.10132 | 993.37 | 0.000695 | 4179.2 | 0.623 | 4.6622 | 1.6706 | 0.041151 | 360 | Water | 定壁温 | 增加Pr覆盖；用于验证Pr^(1/3)或二轮联合拟合，不建议替代第一轮主拟合
W00913 | Pr扩展矩阵 | 可选 | D_8_6 | Diamond | 8 | 0.6 | 0.3565 | 3.0827 | 0.38534 | 8000 | 320 | 0.10132 | 989.43 | 0.000577 | 4179.8 | 0.637 | 3.7861 | 1.5586 | 0.034164 | 370 | Water | 定壁温 | 增加Pr覆盖；用于验证Pr^(1/3)或二轮联合拟合，不建议替代第一轮主拟合
W00914 | Pr扩展矩阵 | 可选 | D_8_6 | Diamond | 8 | 0.6 | 0.3565 | 3.0827 | 0.38534 | 8000 | 330 | 0.10132 | 984.79 | 0.000489 | 4182 | 0.649 | 3.151 | 1.4661 | 0.028954 | 380 | Water | 定壁温 | 增加Pr覆盖；用于验证Pr^(1/3)或二轮联合拟合，不建议替代第一轮主拟合
W00915 | Pr扩展矩阵 | 可选 | D_8_6 | Diamond | 8 | 0.6 | 0.3565 | 3.0827 | 0.38534 | 8000 | 340 | 0.10132 | 979.56 | 0.000422 | 4186 | 0.658 | 2.6846 | 1.3898 | 0.024987 | 390 | Water | 定壁温 | 增加Pr覆盖；用于验证Pr^(1/3)或二轮联合拟合，不建议替代第一轮主拟合
W00916 | Pr扩展矩阵 | 可选 | D_8_6 | Diamond | 8 | 0.6 | 0.3565 | 3.0827 | 0.38534 | 8000 | 350 | 0.10132 | 973.7 | 0.000365 | 4193 | 0.666 | 2.298 | 1.3196 | 0.021612 | 400 | Water | 定壁温 | 增加Pr覆盖；用于验证Pr^(1/3)或二轮联合拟合，不建议替代第一轮主拟合
W00917 | Pr扩展矩阵 | 可选 | D_8_6 | Diamond | 8 | 0.6 | 0.3565 | 3.0827 | 0.38534 | 20000 | 300 | 0.10132 | 996.56 | 0.000855 | 4180.6 | 0.61 | 5.8597 | 1.8028 | 0.12656 | 350 | Water | 定壁温 | 增加Pr覆盖；用于验证Pr^(1/3)或二轮联合拟合，不建议替代第一轮主拟合
W00918 | Pr扩展矩阵 | 可选 | D_8_6 | Diamond | 8 | 0.6 | 0.3565 | 3.0827 | 0.38534 | 20000 | 310 | 0.10132 | 993.37 | 0.000695 | 4179.2 | 0.623 | 4.6622 | 1.6706 | 0.10288 | 360 | Water | 定壁温 | 增加Pr覆盖；用于验证Pr^(1/3)或二轮联合拟合，不建议替代第一轮主拟合
W00919 | Pr扩展矩阵 | 可选 | D_8_6 | Diamond | 8 | 0.6 | 0.3565 | 3.0827 | 0.38534 | 20000 | 320 | 0.10132 | 989.43 | 0.000577 | 4179.8 | 0.637 | 3.7861 | 1.5586 | 0.08541 | 370 | Water | 定壁温 | 增加Pr覆盖；用于验证Pr^(1/3)或二轮联合拟合，不建议替代第一轮主拟合
W00920 | Pr扩展矩阵 | 可选 | D_8_6 | Diamond | 8 | 0.6 | 0.3565 | 3.0827 | 0.38534 | 20000 | 330 | 0.10132 | 984.79 | 0.000489 | 4182 | 0.649 | 3.151 | 1.4661 | 0.072384 | 380 | Water | 定壁温 | 增加Pr覆盖；用于验证Pr^(1/3)或二轮联合拟合，不建议替代第一轮主拟合
W00921 | Pr扩展矩阵 | 可选 | D_8_6 | Diamond | 8 | 0.6 | 0.3565 | 3.0827 | 0.38534 | 20000 | 340 | 0.10132 | 979.56 | 0.000422 | 4186 | 0.658 | 2.6846 | 1.3898 | 0.062467 | 390 | Water | 定壁温 | 增加Pr覆盖；用于验证Pr^(1/3)或二轮联合拟合，不建议替代第一轮主拟合
W00922 | Pr扩展矩阵 | 可选 | D_8_6 | Diamond | 8 | 0.6 | 0.3565 | 3.0827 | 0.38534 | 20000 | 350 | 0.10132 | 973.7 | 0.000365 | 4193 | 0.666 | 2.298 | 1.3196 | 0.054029 | 400 | Water | 定壁温 | 增加Pr覆盖；用于验证Pr^(1/3)或二轮联合拟合，不建议替代第一轮主拟合
W00923 | Pr扩展矩阵 | 可选 | D_8_6 | Diamond | 8 | 0.6 | 0.3565 | 3.0827 | 0.38534 | 30000 | 300 | 0.10132 | 996.56 | 0.000855 | 4180.6 | 0.61 | 5.8597 | 1.8028 | 0.18984 | 350 | Water | 定壁温 | 增加Pr覆盖；用于验证Pr^(1/3)或二轮联合拟合，不建议替代第一轮主拟合
W00924 | Pr扩展矩阵 | 可选 | D_8_6 | Diamond | 8 | 0.6 | 0.3565 | 3.0827 | 0.38534 | 30000 | 310 | 0.10132 | 993.37 | 0.000695 | 4179.2 | 0.623 | 4.6622 | 1.6706 | 0.15432 | 360 | Water | 定壁温 | 增加Pr覆盖；用于验证Pr^(1/3)或二轮联合拟合，不建议替代第一轮主拟合
W00925 | Pr扩展矩阵 | 可选 | D_8_6 | Diamond | 8 | 0.6 | 0.3565 | 3.0827 | 0.38534 | 30000 | 320 | 0.10132 | 989.43 | 0.000577 | 4179.8 | 0.637 | 3.7861 | 1.5586 | 0.12812 | 370 | Water | 定壁温 | 增加Pr覆盖；用于验证Pr^(1/3)或二轮联合拟合，不建议替代第一轮主拟合
W00926 | Pr扩展矩阵 | 可选 | D_8_6 | Diamond | 8 | 0.6 | 0.3565 | 3.0827 | 0.38534 | 30000 | 330 | 0.10132 | 984.79 | 0.000489 | 4182 | 0.649 | 3.151 | 1.4661 | 0.10858 | 380 | Water | 定壁温 | 增加Pr覆盖；用于验证Pr^(1/3)或二轮联合拟合，不建议替代第一轮主拟合
W00927 | Pr扩展矩阵 | 可选 | D_8_6 | Diamond | 8 | 0.6 | 0.3565 | 3.0827 | 0.38534 | 30000 | 340 | 0.10132 | 979.56 | 0.000422 | 4186 | 0.658 | 2.6846 | 1.3898 | 0.0937 | 390 | Water | 定壁温 | 增加Pr覆盖；用于验证Pr^(1/3)或二轮联合拟合，不建议替代第一轮主拟合
W00928 | Pr扩展矩阵 | 可选 | D_8_6 | Diamond | 8 | 0.6 | 0.3565 | 3.0827 | 0.38534 | 30000 | 350 | 0.10132 | 973.7 | 0.000365 | 4193 | 0.666 | 2.298 | 1.3196 | 0.081044 | 400 | Water | 定壁温 | 增加Pr覆盖；用于验证Pr^(1/3)或二轮联合拟合，不建议替代第一轮主拟合
W00929 | 低Re/转捩检查 | 否 | D_8_6 | Diamond | 8 | 0.6 | 0.3565 | 3.0827 | 0.38534 | 500 | 325 | 0.10132 | 987.11 | 0.000533 | 4180.9 | 0.643 | 3.4657 | 1.5133 | 0.0019724 | 375 | Water | 定壁温 | 用于判断转捩和低Re偏离，不纳入单一幂律主拟合
W00930 | 低Re/转捩检查 | 否 | D_8_6 | Diamond | 8 | 0.6 | 0.3565 | 3.0827 | 0.38534 | 750 | 325 | 0.10132 | 987.11 | 0.000533 | 4180.9 | 0.643 | 3.4657 | 1.5133 | 0.0029586 | 375 | Water | 定壁温 | 用于判断转捩和低Re偏离，不纳入单一幂律主拟合
W00931 | 低Re/转捩检查 | 否 | D_8_6 | Diamond | 8 | 0.6 | 0.3565 | 3.0827 | 0.38534 | 1000 | 325 | 0.10132 | 987.11 | 0.000533 | 4180.9 | 0.643 | 3.4657 | 1.5133 | 0.0039449 | 375 | Water | 定壁温 | 用于判断转捩和低Re偏离，不纳入单一幂律主拟合
W00932 | 低Re/转捩检查 | 否 | D_8_6 | Diamond | 8 | 0.6 | 0.3565 | 3.0827 | 0.38534 | 1500 | 325 | 0.10132 | 987.11 | 0.000533 | 4180.9 | 0.643 | 3.4657 | 1.5133 | 0.0059173 | 375 | Water | 定壁温 | 用于判断转捩和低Re偏离，不纳入单一幂律主拟合
W00933 | 边界/外推检查 | 否 | D_8_6 | Diamond | 8 | 0.6 | 0.3565 | 3.0827 | 0.38534 | 100 | 325 | 0.10132 | 987.11 | 0.000533 | 4180.9 | 0.643 | 3.4657 | 1.5133 | 0.00039449 | 375 | Water | 定壁温 | 用于检查低端和高端外推，不纳入主拟合
W00934 | 边界/外推检查 | 否 | D_8_6 | Diamond | 8 | 0.6 | 0.3565 | 3.0827 | 0.38534 | 200 | 325 | 0.10132 | 987.11 | 0.000533 | 4180.9 | 0.643 | 3.4657 | 1.5133 | 0.00078897 | 375 | Water | 定壁温 | 用于检查低端和高端外推，不纳入主拟合
W00935 | 边界/外推检查 | 否 | D_8_6 | Diamond | 8 | 0.6 | 0.3565 | 3.0827 | 0.38534 | 300 | 325 | 0.10132 | 987.11 | 0.000533 | 4180.9 | 0.643 | 3.4657 | 1.5133 | 0.0011835 | 375 | Water | 定壁温 | 用于检查低端和高端外推，不纳入主拟合
W00936 | 边界/外推检查 | 否 | D_8_6 | Diamond | 8 | 0.6 | 0.3565 | 3.0827 | 0.38534 | 400 | 325 | 0.10132 | 987.11 | 0.000533 | 4180.9 | 0.643 | 3.4657 | 1.5133 | 0.0015779 | 375 | Water | 定壁温 | 用于检查低端和高端外推，不纳入主拟合
W00937 | 边界/外推检查 | 否 | D_8_6 | Diamond | 8 | 0.6 | 0.3565 | 3.0827 | 0.38534 | 35000 | 325 | 0.10132 | 987.11 | 0.000533 | 4180.9 | 0.643 | 3.4657 | 1.5133 | 0.13807 | 375 | Water | 定壁温 | 用于检查低端和高端外推，不纳入主拟合
W00938 | 边界/外推检查 | 否 | D_8_6 | Diamond | 8 | 0.6 | 0.3565 | 3.0827 | 0.38534 | 40000 | 325 | 0.10132 | 987.11 | 0.000533 | 4180.9 | 0.643 | 3.4657 | 1.5133 | 0.15779 | 375 | Water | 定壁温 | 用于检查低端和高端外推，不纳入主拟合
W00939 | 边界/外推检查 | 否 | D_8_6 | Diamond | 8 | 0.6 | 0.3565 | 3.0827 | 0.38534 | 45000 | 325 | 0.10132 | 987.11 | 0.000533 | 4180.9 | 0.643 | 3.4657 | 1.5133 | 0.17752 | 375 | Water | 定壁温 | 用于检查低端和高端外推，不纳入主拟合
W00940 | 边界/外推检查 | 否 | D_8_6 | Diamond | 8 | 0.6 | 0.3565 | 3.0827 | 0.38534 | 50000 | 325 | 0.10132 | 987.11 | 0.000533 | 4180.9 | 0.643 | 3.4657 | 1.5133 | 0.19724 | 375 | Water | 定壁温 | 用于检查低端和高端外推，不纳入主拟合
W00941 | 主拟合 | 是 | G_4_3 | Gyroid | 4 | 0.3 | 0.3845 | 2.0371 | 0.50927 | 2000 | 325 | 0.10132 | 987.11 | 0.000533 | 4180.9 | 0.643 | 3.4657 | 1.5133 | 0.0032193 | 375 | Water | 定壁温 | 用于拟合 Nu/Pr^(1/3)=C*Re^a*(D/L)^b
W00942 | 主拟合 | 是 | G_4_3 | Gyroid | 4 | 0.3 | 0.3845 | 2.0371 | 0.50927 | 3000 | 325 | 0.10132 | 987.11 | 0.000533 | 4180.9 | 0.643 | 3.4657 | 1.5133 | 0.004829 | 375 | Water | 定壁温 | 用于拟合 Nu/Pr^(1/3)=C*Re^a*(D/L)^b
W00943 | 主拟合 | 是 | G_4_3 | Gyroid | 4 | 0.3 | 0.3845 | 2.0371 | 0.50927 | 4000 | 325 | 0.10132 | 987.11 | 0.000533 | 4180.9 | 0.643 | 3.4657 | 1.5133 | 0.0064386 | 375 | Water | 定壁温 | 用于拟合 Nu/Pr^(1/3)=C*Re^a*(D/L)^b
W00944 | 主拟合 | 是 | G_4_3 | Gyroid | 4 | 0.3 | 0.3845 | 2.0371 | 0.50927 | 6000 | 325 | 0.10132 | 987.11 | 0.000533 | 4180.9 | 0.643 | 3.4657 | 1.5133 | 0.009658 | 375 | Water | 定壁温 | 用于拟合 Nu/Pr^(1/3)=C*Re^a*(D/L)^b
W00945 | 主拟合 | 是 | G_4_3 | Gyroid | 4 | 0.3 | 0.3845 | 2.0371 | 0.50927 | 8000 | 325 | 0.10132 | 987.11 | 0.000533 | 4180.9 | 0.643 | 3.4657 | 1.5133 | 0.012877 | 375 | Water | 定壁温 | 用于拟合 Nu/Pr^(1/3)=C*Re^a*(D/L)^b
W00946 | 主拟合 | 是 | G_4_3 | Gyroid | 4 | 0.3 | 0.3845 | 2.0371 | 0.50927 | 10000 | 325 | 0.10132 | 987.11 | 0.000533 | 4180.9 | 0.643 | 3.4657 | 1.5133 | 0.016097 | 375 | Water | 定壁温 | 用于拟合 Nu/Pr^(1/3)=C*Re^a*(D/L)^b
W00947 | 主拟合 | 是 | G_4_3 | Gyroid | 4 | 0.3 | 0.3845 | 2.0371 | 0.50927 | 12500 | 325 | 0.10132 | 987.11 | 0.000533 | 4180.9 | 0.643 | 3.4657 | 1.5133 | 0.020121 | 375 | Water | 定壁温 | 用于拟合 Nu/Pr^(1/3)=C*Re^a*(D/L)^b
W00948 | 主拟合 | 是 | G_4_3 | Gyroid | 4 | 0.3 | 0.3845 | 2.0371 | 0.50927 | 15000 | 325 | 0.10132 | 987.11 | 0.000533 | 4180.9 | 0.643 | 3.4657 | 1.5133 | 0.024145 | 375 | Water | 定壁温 | 用于拟合 Nu/Pr^(1/3)=C*Re^a*(D/L)^b
W00949 | 主拟合 | 是 | G_4_3 | Gyroid | 4 | 0.3 | 0.3845 | 2.0371 | 0.50927 | 20000 | 325 | 0.10132 | 987.11 | 0.000533 | 4180.9 | 0.643 | 3.4657 | 1.5133 | 0.032193 | 375 | Water | 定壁温 | 用于拟合 Nu/Pr^(1/3)=C*Re^a*(D/L)^b
W00950 | 主拟合 | 是 | G_4_3 | Gyroid | 4 | 0.3 | 0.3845 | 2.0371 | 0.50927 | 25000 | 325 | 0.10132 | 987.11 | 0.000533 | 4180.9 | 0.643 | 3.4657 | 1.5133 | 0.040241 | 375 | Water | 定壁温 | 用于拟合 Nu/Pr^(1/3)=C*Re^a*(D/L)^b
W00951 | 主拟合 | 是 | G_4_3 | Gyroid | 4 | 0.3 | 0.3845 | 2.0371 | 0.50927 | 30000 | 325 | 0.10132 | 987.11 | 0.000533 | 4180.9 | 0.643 | 3.4657 | 1.5133 | 0.04829 | 375 | Water | 定壁温 | 用于拟合 Nu/Pr^(1/3)=C*Re^a*(D/L)^b
W00952 | Pr扩展矩阵 | 可选 | G_4_3 | Gyroid | 4 | 0.3 | 0.3845 | 2.0371 | 0.50927 | 2000 | 300 | 0.10132 | 996.56 | 0.000855 | 4180.6 | 0.61 | 5.8597 | 1.8028 | 0.0051642 | 350 | Water | 定壁温 | 增加Pr覆盖；用于验证Pr^(1/3)或二轮联合拟合，不建议替代第一轮主拟合
W00953 | Pr扩展矩阵 | 可选 | G_4_3 | Gyroid | 4 | 0.3 | 0.3845 | 2.0371 | 0.50927 | 2000 | 310 | 0.10132 | 993.37 | 0.000695 | 4179.2 | 0.623 | 4.6622 | 1.6706 | 0.0041978 | 360 | Water | 定壁温 | 增加Pr覆盖；用于验证Pr^(1/3)或二轮联合拟合，不建议替代第一轮主拟合
W00954 | Pr扩展矩阵 | 可选 | G_4_3 | Gyroid | 4 | 0.3 | 0.3845 | 2.0371 | 0.50927 | 2000 | 320 | 0.10132 | 989.43 | 0.000577 | 4179.8 | 0.637 | 3.7861 | 1.5586 | 0.0034851 | 370 | Water | 定壁温 | 增加Pr覆盖；用于验证Pr^(1/3)或二轮联合拟合，不建议替代第一轮主拟合
W00955 | Pr扩展矩阵 | 可选 | G_4_3 | Gyroid | 4 | 0.3 | 0.3845 | 2.0371 | 0.50927 | 2000 | 330 | 0.10132 | 984.79 | 0.000489 | 4182 | 0.649 | 3.151 | 1.4661 | 0.0029536 | 380 | Water | 定壁温 | 增加Pr覆盖；用于验证Pr^(1/3)或二轮联合拟合，不建议替代第一轮主拟合
W00956 | Pr扩展矩阵 | 可选 | G_4_3 | Gyroid | 4 | 0.3 | 0.3845 | 2.0371 | 0.50927 | 2000 | 340 | 0.10132 | 979.56 | 0.000422 | 4186 | 0.658 | 2.6846 | 1.3898 | 0.0025489 | 390 | Water | 定壁温 | 增加Pr覆盖；用于验证Pr^(1/3)或二轮联合拟合，不建议替代第一轮主拟合
W00957 | Pr扩展矩阵 | 可选 | G_4_3 | Gyroid | 4 | 0.3 | 0.3845 | 2.0371 | 0.50927 | 2000 | 350 | 0.10132 | 973.7 | 0.000365 | 4193 | 0.666 | 2.298 | 1.3196 | 0.0022046 | 400 | Water | 定壁温 | 增加Pr覆盖；用于验证Pr^(1/3)或二轮联合拟合，不建议替代第一轮主拟合
W00958 | Pr扩展矩阵 | 可选 | G_4_3 | Gyroid | 4 | 0.3 | 0.3845 | 2.0371 | 0.50927 | 8000 | 300 | 0.10132 | 996.56 | 0.000855 | 4180.6 | 0.61 | 5.8597 | 1.8028 | 0.020657 | 350 | Water | 定壁温 | 增加Pr覆盖；用于验证Pr^(1/3)或二轮联合拟合，不建议替代第一轮主拟合
W00959 | Pr扩展矩阵 | 可选 | G_4_3 | Gyroid | 4 | 0.3 | 0.3845 | 2.0371 | 0.50927 | 8000 | 310 | 0.10132 | 993.37 | 0.000695 | 4179.2 | 0.623 | 4.6622 | 1.6706 | 0.016791 | 360 | Water | 定壁温 | 增加Pr覆盖；用于验证Pr^(1/3)或二轮联合拟合，不建议替代第一轮主拟合
W00960 | Pr扩展矩阵 | 可选 | G_4_3 | Gyroid | 4 | 0.3 | 0.3845 | 2.0371 | 0.50927 | 8000 | 320 | 0.10132 | 989.43 | 0.000577 | 4179.8 | 0.637 | 3.7861 | 1.5586 | 0.01394 | 370 | Water | 定壁温 | 增加Pr覆盖；用于验证Pr^(1/3)或二轮联合拟合，不建议替代第一轮主拟合
W00961 | Pr扩展矩阵 | 可选 | G_4_3 | Gyroid | 4 | 0.3 | 0.3845 | 2.0371 | 0.50927 | 8000 | 330 | 0.10132 | 984.79 | 0.000489 | 4182 | 0.649 | 3.151 | 1.4661 | 0.011814 | 380 | Water | 定壁温 | 增加Pr覆盖；用于验证Pr^(1/3)或二轮联合拟合，不建议替代第一轮主拟合
W00962 | Pr扩展矩阵 | 可选 | G_4_3 | Gyroid | 4 | 0.3 | 0.3845 | 2.0371 | 0.50927 | 8000 | 340 | 0.10132 | 979.56 | 0.000422 | 4186 | 0.658 | 2.6846 | 1.3898 | 0.010196 | 390 | Water | 定壁温 | 增加Pr覆盖；用于验证Pr^(1/3)或二轮联合拟合，不建议替代第一轮主拟合
W00963 | Pr扩展矩阵 | 可选 | G_4_3 | Gyroid | 4 | 0.3 | 0.3845 | 2.0371 | 0.50927 | 8000 | 350 | 0.10132 | 973.7 | 0.000365 | 4193 | 0.666 | 2.298 | 1.3196 | 0.0088184 | 400 | Water | 定壁温 | 增加Pr覆盖；用于验证Pr^(1/3)或二轮联合拟合，不建议替代第一轮主拟合
W00964 | Pr扩展矩阵 | 可选 | G_4_3 | Gyroid | 4 | 0.3 | 0.3845 | 2.0371 | 0.50927 | 20000 | 300 | 0.10132 | 996.56 | 0.000855 | 4180.6 | 0.61 | 5.8597 | 1.8028 | 0.051642 | 350 | Water | 定壁温 | 增加Pr覆盖；用于验证Pr^(1/3)或二轮联合拟合，不建议替代第一轮主拟合
W00965 | Pr扩展矩阵 | 可选 | G_4_3 | Gyroid | 4 | 0.3 | 0.3845 | 2.0371 | 0.50927 | 20000 | 310 | 0.10132 | 993.37 | 0.000695 | 4179.2 | 0.623 | 4.6622 | 1.6706 | 0.041978 | 360 | Water | 定壁温 | 增加Pr覆盖；用于验证Pr^(1/3)或二轮联合拟合，不建议替代第一轮主拟合
W00966 | Pr扩展矩阵 | 可选 | G_4_3 | Gyroid | 4 | 0.3 | 0.3845 | 2.0371 | 0.50927 | 20000 | 320 | 0.10132 | 989.43 | 0.000577 | 4179.8 | 0.637 | 3.7861 | 1.5586 | 0.034851 | 370 | Water | 定壁温 | 增加Pr覆盖；用于验证Pr^(1/3)或二轮联合拟合，不建议替代第一轮主拟合
W00967 | Pr扩展矩阵 | 可选 | G_4_3 | Gyroid | 4 | 0.3 | 0.3845 | 2.0371 | 0.50927 | 20000 | 330 | 0.10132 | 984.79 | 0.000489 | 4182 | 0.649 | 3.151 | 1.4661 | 0.029536 | 380 | Water | 定壁温 | 增加Pr覆盖；用于验证Pr^(1/3)或二轮联合拟合，不建议替代第一轮主拟合
W00968 | Pr扩展矩阵 | 可选 | G_4_3 | Gyroid | 4 | 0.3 | 0.3845 | 2.0371 | 0.50927 | 20000 | 340 | 0.10132 | 979.56 | 0.000422 | 4186 | 0.658 | 2.6846 | 1.3898 | 0.025489 | 390 | Water | 定壁温 | 增加Pr覆盖；用于验证Pr^(1/3)或二轮联合拟合，不建议替代第一轮主拟合
W00969 | Pr扩展矩阵 | 可选 | G_4_3 | Gyroid | 4 | 0.3 | 0.3845 | 2.0371 | 0.50927 | 20000 | 350 | 0.10132 | 973.7 | 0.000365 | 4193 | 0.666 | 2.298 | 1.3196 | 0.022046 | 400 | Water | 定壁温 | 增加Pr覆盖；用于验证Pr^(1/3)或二轮联合拟合，不建议替代第一轮主拟合
W00970 | Pr扩展矩阵 | 可选 | G_4_3 | Gyroid | 4 | 0.3 | 0.3845 | 2.0371 | 0.50927 | 30000 | 300 | 0.10132 | 996.56 | 0.000855 | 4180.6 | 0.61 | 5.8597 | 1.8028 | 0.077463 | 350 | Water | 定壁温 | 增加Pr覆盖；用于验证Pr^(1/3)或二轮联合拟合，不建议替代第一轮主拟合
W00971 | Pr扩展矩阵 | 可选 | G_4_3 | Gyroid | 4 | 0.3 | 0.3845 | 2.0371 | 0.50927 | 30000 | 310 | 0.10132 | 993.37 | 0.000695 | 4179.2 | 0.623 | 4.6622 | 1.6706 | 0.062967 | 360 | Water | 定壁温 | 增加Pr覆盖；用于验证Pr^(1/3)或二轮联合拟合，不建议替代第一轮主拟合
W00972 | Pr扩展矩阵 | 可选 | G_4_3 | Gyroid | 4 | 0.3 | 0.3845 | 2.0371 | 0.50927 | 30000 | 320 | 0.10132 | 989.43 | 0.000577 | 4179.8 | 0.637 | 3.7861 | 1.5586 | 0.052276 | 370 | Water | 定壁温 | 增加Pr覆盖；用于验证Pr^(1/3)或二轮联合拟合，不建议替代第一轮主拟合
W00973 | Pr扩展矩阵 | 可选 | G_4_3 | Gyroid | 4 | 0.3 | 0.3845 | 2.0371 | 0.50927 | 30000 | 330 | 0.10132 | 984.79 | 0.000489 | 4182 | 0.649 | 3.151 | 1.4661 | 0.044303 | 380 | Water | 定壁温 | 增加Pr覆盖；用于验证Pr^(1/3)或二轮联合拟合，不建议替代第一轮主拟合
W00974 | Pr扩展矩阵 | 可选 | G_4_3 | Gyroid | 4 | 0.3 | 0.3845 | 2.0371 | 0.50927 | 30000 | 340 | 0.10132 | 979.56 | 0.000422 | 4186 | 0.658 | 2.6846 | 1.3898 | 0.038233 | 390 | Water | 定壁温 | 增加Pr覆盖；用于验证Pr^(1/3)或二轮联合拟合，不建议替代第一轮主拟合
W00975 | Pr扩展矩阵 | 可选 | G_4_3 | Gyroid | 4 | 0.3 | 0.3845 | 2.0371 | 0.50927 | 30000 | 350 | 0.10132 | 973.7 | 0.000365 | 4193 | 0.666 | 2.298 | 1.3196 | 0.033069 | 400 | Water | 定壁温 | 增加Pr覆盖；用于验证Pr^(1/3)或二轮联合拟合，不建议替代第一轮主拟合
W00976 | 低Re/转捩检查 | 否 | G_4_3 | Gyroid | 4 | 0.3 | 0.3845 | 2.0371 | 0.50927 | 500 | 325 | 0.10132 | 987.11 | 0.000533 | 4180.9 | 0.643 | 3.4657 | 1.5133 | 0.00080483 | 375 | Water | 定壁温 | 用于判断转捩和低Re偏离，不纳入单一幂律主拟合
W00977 | 低Re/转捩检查 | 否 | G_4_3 | Gyroid | 4 | 0.3 | 0.3845 | 2.0371 | 0.50927 | 750 | 325 | 0.10132 | 987.11 | 0.000533 | 4180.9 | 0.643 | 3.4657 | 1.5133 | 0.0012072 | 375 | Water | 定壁温 | 用于判断转捩和低Re偏离，不纳入单一幂律主拟合
W00978 | 低Re/转捩检查 | 否 | G_4_3 | Gyroid | 4 | 0.3 | 0.3845 | 2.0371 | 0.50927 | 1000 | 325 | 0.10132 | 987.11 | 0.000533 | 4180.9 | 0.643 | 3.4657 | 1.5133 | 0.0016097 | 375 | Water | 定壁温 | 用于判断转捩和低Re偏离，不纳入单一幂律主拟合
W00979 | 低Re/转捩检查 | 否 | G_4_3 | Gyroid | 4 | 0.3 | 0.3845 | 2.0371 | 0.50927 | 1500 | 325 | 0.10132 | 987.11 | 0.000533 | 4180.9 | 0.643 | 3.4657 | 1.5133 | 0.0024145 | 375 | Water | 定壁温 | 用于判断转捩和低Re偏离，不纳入单一幂律主拟合
W00980 | 边界/外推检查 | 否 | G_4_3 | Gyroid | 4 | 0.3 | 0.3845 | 2.0371 | 0.50927 | 100 | 325 | 0.10132 | 987.11 | 0.000533 | 4180.9 | 0.643 | 3.4657 | 1.5133 | 0.00016097 | 375 | Water | 定壁温 | 用于检查低端和高端外推，不纳入主拟合
W00981 | 边界/外推检查 | 否 | G_4_3 | Gyroid | 4 | 0.3 | 0.3845 | 2.0371 | 0.50927 | 200 | 325 | 0.10132 | 987.11 | 0.000533 | 4180.9 | 0.643 | 3.4657 | 1.5133 | 0.00032193 | 375 | Water | 定壁温 | 用于检查低端和高端外推，不纳入主拟合
W00982 | 边界/外推检查 | 否 | G_4_3 | Gyroid | 4 | 0.3 | 0.3845 | 2.0371 | 0.50927 | 300 | 325 | 0.10132 | 987.11 | 0.000533 | 4180.9 | 0.643 | 3.4657 | 1.5133 | 0.0004829 | 375 | Water | 定壁温 | 用于检查低端和高端外推，不纳入主拟合
W00983 | 边界/外推检查 | 否 | G_4_3 | Gyroid | 4 | 0.3 | 0.3845 | 2.0371 | 0.50927 | 400 | 325 | 0.10132 | 987.11 | 0.000533 | 4180.9 | 0.643 | 3.4657 | 1.5133 | 0.00064386 | 375 | Water | 定壁温 | 用于检查低端和高端外推，不纳入主拟合
W00984 | 边界/外推检查 | 否 | G_4_3 | Gyroid | 4 | 0.3 | 0.3845 | 2.0371 | 0.50927 | 35000 | 325 | 0.10132 | 987.11 | 0.000533 | 4180.9 | 0.643 | 3.4657 | 1.5133 | 0.056338 | 375 | Water | 定壁温 | 用于检查低端和高端外推，不纳入主拟合
W00985 | 边界/外推检查 | 否 | G_4_3 | Gyroid | 4 | 0.3 | 0.3845 | 2.0371 | 0.50927 | 40000 | 325 | 0.10132 | 987.11 | 0.000533 | 4180.9 | 0.643 | 3.4657 | 1.5133 | 0.064386 | 375 | Water | 定壁温 | 用于检查低端和高端外推，不纳入主拟合
W00986 | 边界/外推检查 | 否 | G_4_3 | Gyroid | 4 | 0.3 | 0.3845 | 2.0371 | 0.50927 | 45000 | 325 | 0.10132 | 987.11 | 0.000533 | 4180.9 | 0.643 | 3.4657 | 1.5133 | 0.072435 | 375 | Water | 定壁温 | 用于检查低端和高端外推，不纳入主拟合
W00987 | 边界/外推检查 | 否 | G_4_3 | Gyroid | 4 | 0.3 | 0.3845 | 2.0371 | 0.50927 | 50000 | 325 | 0.10132 | 987.11 | 0.000533 | 4180.9 | 0.643 | 3.4657 | 1.5133 | 0.080483 | 375 | Water | 定壁温 | 用于检查低端和高端外推，不纳入主拟合
W00988 | 主拟合 | 是 | G_4_4 | Gyroid | 4 | 0.4 | 0.347 | 1.8753 | 0.46882 | 2000 | 325 | 0.10132 | 987.11 | 0.000533 | 4180.9 | 0.643 | 3.4657 | 1.5133 | 0.003156 | 375 | Water | 定壁温 | 用于拟合 Nu/Pr^(1/3)=C*Re^a*(D/L)^b
W00989 | 主拟合 | 是 | G_4_4 | Gyroid | 4 | 0.4 | 0.347 | 1.8753 | 0.46882 | 3000 | 325 | 0.10132 | 987.11 | 0.000533 | 4180.9 | 0.643 | 3.4657 | 1.5133 | 0.004734 | 375 | Water | 定壁温 | 用于拟合 Nu/Pr^(1/3)=C*Re^a*(D/L)^b
W00990 | 主拟合 | 是 | G_4_4 | Gyroid | 4 | 0.4 | 0.347 | 1.8753 | 0.46882 | 4000 | 325 | 0.10132 | 987.11 | 0.000533 | 4180.9 | 0.643 | 3.4657 | 1.5133 | 0.0063121 | 375 | Water | 定壁温 | 用于拟合 Nu/Pr^(1/3)=C*Re^a*(D/L)^b
W00991 | 主拟合 | 是 | G_4_4 | Gyroid | 4 | 0.4 | 0.347 | 1.8753 | 0.46882 | 6000 | 325 | 0.10132 | 987.11 | 0.000533 | 4180.9 | 0.643 | 3.4657 | 1.5133 | 0.0094681 | 375 | Water | 定壁温 | 用于拟合 Nu/Pr^(1/3)=C*Re^a*(D/L)^b
W00992 | 主拟合 | 是 | G_4_4 | Gyroid | 4 | 0.4 | 0.347 | 1.8753 | 0.46882 | 8000 | 325 | 0.10132 | 987.11 | 0.000533 | 4180.9 | 0.643 | 3.4657 | 1.5133 | 0.012624 | 375 | Water | 定壁温 | 用于拟合 Nu/Pr^(1/3)=C*Re^a*(D/L)^b
W00993 | 主拟合 | 是 | G_4_4 | Gyroid | 4 | 0.4 | 0.347 | 1.8753 | 0.46882 | 10000 | 325 | 0.10132 | 987.11 | 0.000533 | 4180.9 | 0.643 | 3.4657 | 1.5133 | 0.01578 | 375 | Water | 定壁温 | 用于拟合 Nu/Pr^(1/3)=C*Re^a*(D/L)^b
W00994 | 主拟合 | 是 | G_4_4 | Gyroid | 4 | 0.4 | 0.347 | 1.8753 | 0.46882 | 12500 | 325 | 0.10132 | 987.11 | 0.000533 | 4180.9 | 0.643 | 3.4657 | 1.5133 | 0.019725 | 375 | Water | 定壁温 | 用于拟合 Nu/Pr^(1/3)=C*Re^a*(D/L)^b
W00995 | 主拟合 | 是 | G_4_4 | Gyroid | 4 | 0.4 | 0.347 | 1.8753 | 0.46882 | 15000 | 325 | 0.10132 | 987.11 | 0.000533 | 4180.9 | 0.643 | 3.4657 | 1.5133 | 0.02367 | 375 | Water | 定壁温 | 用于拟合 Nu/Pr^(1/3)=C*Re^a*(D/L)^b
W00996 | 主拟合 | 是 | G_4_4 | Gyroid | 4 | 0.4 | 0.347 | 1.8753 | 0.46882 | 20000 | 325 | 0.10132 | 987.11 | 0.000533 | 4180.9 | 0.643 | 3.4657 | 1.5133 | 0.03156 | 375 | Water | 定壁温 | 用于拟合 Nu/Pr^(1/3)=C*Re^a*(D/L)^b
W00997 | 主拟合 | 是 | G_4_4 | Gyroid | 4 | 0.4 | 0.347 | 1.8753 | 0.46882 | 25000 | 325 | 0.10132 | 987.11 | 0.000533 | 4180.9 | 0.643 | 3.4657 | 1.5133 | 0.03945 | 375 | Water | 定壁温 | 用于拟合 Nu/Pr^(1/3)=C*Re^a*(D/L)^b
W00998 | 主拟合 | 是 | G_4_4 | Gyroid | 4 | 0.4 | 0.347 | 1.8753 | 0.46882 | 30000 | 325 | 0.10132 | 987.11 | 0.000533 | 4180.9 | 0.643 | 3.4657 | 1.5133 | 0.04734 | 375 | Water | 定壁温 | 用于拟合 Nu/Pr^(1/3)=C*Re^a*(D/L)^b
W00999 | Pr扩展矩阵 | 可选 | G_4_4 | Gyroid | 4 | 0.4 | 0.347 | 1.8753 | 0.46882 | 2000 | 300 | 0.10132 | 996.56 | 0.000855 | 4180.6 | 0.61 | 5.8597 | 1.8028 | 0.0050627 | 350 | Water | 定壁温 | 增加Pr覆盖；用于验证Pr^(1/3)或二轮联合拟合，不建议替代第一轮主拟合
W01000 | Pr扩展矩阵 | 可选 | G_4_4 | Gyroid | 4 | 0.4 | 0.347 | 1.8753 | 0.46882 | 2000 | 310 | 0.10132 | 993.37 | 0.000695 | 4179.2 | 0.623 | 4.6622 | 1.6706 | 0.0041153 | 360 | Water | 定壁温 | 增加Pr覆盖；用于验证Pr^(1/3)或二轮联合拟合，不建议替代第一轮主拟合
W01001 | Pr扩展矩阵 | 可选 | G_4_4 | Gyroid | 4 | 0.4 | 0.347 | 1.8753 | 0.46882 | 2000 | 320 | 0.10132 | 989.43 | 0.000577 | 4179.8 | 0.637 | 3.7861 | 1.5586 | 0.0034166 | 370 | Water | 定壁温 | 增加Pr覆盖；用于验证Pr^(1/3)或二轮联合拟合，不建议替代第一轮主拟合
W01002 | Pr扩展矩阵 | 可选 | G_4_4 | Gyroid | 4 | 0.4 | 0.347 | 1.8753 | 0.46882 | 2000 | 330 | 0.10132 | 984.79 | 0.000489 | 4182 | 0.649 | 3.151 | 1.4661 | 0.0028955 | 380 | Water | 定壁温 | 增加Pr覆盖；用于验证Pr^(1/3)或二轮联合拟合，不建议替代第一轮主拟合
W01003 | Pr扩展矩阵 | 可选 | G_4_4 | Gyroid | 4 | 0.4 | 0.347 | 1.8753 | 0.46882 | 2000 | 340 | 0.10132 | 979.56 | 0.000422 | 4186 | 0.658 | 2.6846 | 1.3898 | 0.0024988 | 390 | Water | 定壁温 | 增加Pr覆盖；用于验证Pr^(1/3)或二轮联合拟合，不建议替代第一轮主拟合
W01004 | Pr扩展矩阵 | 可选 | G_4_4 | Gyroid | 4 | 0.4 | 0.347 | 1.8753 | 0.46882 | 2000 | 350 | 0.10132 | 973.7 | 0.000365 | 4193 | 0.666 | 2.298 | 1.3196 | 0.0021613 | 400 | Water | 定壁温 | 增加Pr覆盖；用于验证Pr^(1/3)或二轮联合拟合，不建议替代第一轮主拟合
W01005 | Pr扩展矩阵 | 可选 | G_4_4 | Gyroid | 4 | 0.4 | 0.347 | 1.8753 | 0.46882 | 8000 | 300 | 0.10132 | 996.56 | 0.000855 | 4180.6 | 0.61 | 5.8597 | 1.8028 | 0.020251 | 350 | Water | 定壁温 | 增加Pr覆盖；用于验证Pr^(1/3)或二轮联合拟合，不建议替代第一轮主拟合
W01006 | Pr扩展矩阵 | 可选 | G_4_4 | Gyroid | 4 | 0.4 | 0.347 | 1.8753 | 0.46882 | 8000 | 310 | 0.10132 | 993.37 | 0.000695 | 4179.2 | 0.623 | 4.6622 | 1.6706 | 0.016461 | 360 | Water | 定壁温 | 增加Pr覆盖；用于验证Pr^(1/3)或二轮联合拟合，不建议替代第一轮主拟合
W01007 | Pr扩展矩阵 | 可选 | G_4_4 | Gyroid | 4 | 0.4 | 0.347 | 1.8753 | 0.46882 | 8000 | 320 | 0.10132 | 989.43 | 0.000577 | 4179.8 | 0.637 | 3.7861 | 1.5586 | 0.013666 | 370 | Water | 定壁温 | 增加Pr覆盖；用于验证Pr^(1/3)或二轮联合拟合，不建议替代第一轮主拟合
W01008 | Pr扩展矩阵 | 可选 | G_4_4 | Gyroid | 4 | 0.4 | 0.347 | 1.8753 | 0.46882 | 8000 | 330 | 0.10132 | 984.79 | 0.000489 | 4182 | 0.649 | 3.151 | 1.4661 | 0.011582 | 380 | Water | 定壁温 | 增加Pr覆盖；用于验证Pr^(1/3)或二轮联合拟合，不建议替代第一轮主拟合
W01009 | Pr扩展矩阵 | 可选 | G_4_4 | Gyroid | 4 | 0.4 | 0.347 | 1.8753 | 0.46882 | 8000 | 340 | 0.10132 | 979.56 | 0.000422 | 4186 | 0.658 | 2.6846 | 1.3898 | 0.0099951 | 390 | Water | 定壁温 | 增加Pr覆盖；用于验证Pr^(1/3)或二轮联合拟合，不建议替代第一轮主拟合
W01010 | Pr扩展矩阵 | 可选 | G_4_4 | Gyroid | 4 | 0.4 | 0.347 | 1.8753 | 0.46882 | 8000 | 350 | 0.10132 | 973.7 | 0.000365 | 4193 | 0.666 | 2.298 | 1.3196 | 0.008645 | 400 | Water | 定壁温 | 增加Pr覆盖；用于验证Pr^(1/3)或二轮联合拟合，不建议替代第一轮主拟合
W01011 | Pr扩展矩阵 | 可选 | G_4_4 | Gyroid | 4 | 0.4 | 0.347 | 1.8753 | 0.46882 | 20000 | 300 | 0.10132 | 996.56 | 0.000855 | 4180.6 | 0.61 | 5.8597 | 1.8028 | 0.050627 | 350 | Water | 定壁温 | 增加Pr覆盖；用于验证Pr^(1/3)或二轮联合拟合，不建议替代第一轮主拟合
W01012 | Pr扩展矩阵 | 可选 | G_4_4 | Gyroid | 4 | 0.4 | 0.347 | 1.8753 | 0.46882 | 20000 | 310 | 0.10132 | 993.37 | 0.000695 | 4179.2 | 0.623 | 4.6622 | 1.6706 | 0.041153 | 360 | Water | 定壁温 | 增加Pr覆盖；用于验证Pr^(1/3)或二轮联合拟合，不建议替代第一轮主拟合
W01013 | Pr扩展矩阵 | 可选 | G_4_4 | Gyroid | 4 | 0.4 | 0.347 | 1.8753 | 0.46882 | 20000 | 320 | 0.10132 | 989.43 | 0.000577 | 4179.8 | 0.637 | 3.7861 | 1.5586 | 0.034166 | 370 | Water | 定壁温 | 增加Pr覆盖；用于验证Pr^(1/3)或二轮联合拟合，不建议替代第一轮主拟合
W01014 | Pr扩展矩阵 | 可选 | G_4_4 | Gyroid | 4 | 0.4 | 0.347 | 1.8753 | 0.46882 | 20000 | 330 | 0.10132 | 984.79 | 0.000489 | 4182 | 0.649 | 3.151 | 1.4661 | 0.028955 | 380 | Water | 定壁温 | 增加Pr覆盖；用于验证Pr^(1/3)或二轮联合拟合，不建议替代第一轮主拟合
W01015 | Pr扩展矩阵 | 可选 | G_4_4 | Gyroid | 4 | 0.4 | 0.347 | 1.8753 | 0.46882 | 20000 | 340 | 0.10132 | 979.56 | 0.000422 | 4186 | 0.658 | 2.6846 | 1.3898 | 0.024988 | 390 | Water | 定壁温 | 增加Pr覆盖；用于验证Pr^(1/3)或二轮联合拟合，不建议替代第一轮主拟合
W01016 | Pr扩展矩阵 | 可选 | G_4_4 | Gyroid | 4 | 0.4 | 0.347 | 1.8753 | 0.46882 | 20000 | 350 | 0.10132 | 973.7 | 0.000365 | 4193 | 0.666 | 2.298 | 1.3196 | 0.021613 | 400 | Water | 定壁温 | 增加Pr覆盖；用于验证Pr^(1/3)或二轮联合拟合，不建议替代第一轮主拟合
W01017 | Pr扩展矩阵 | 可选 | G_4_4 | Gyroid | 4 | 0.4 | 0.347 | 1.8753 | 0.46882 | 30000 | 300 | 0.10132 | 996.56 | 0.000855 | 4180.6 | 0.61 | 5.8597 | 1.8028 | 0.07594 | 350 | Water | 定壁温 | 增加Pr覆盖；用于验证Pr^(1/3)或二轮联合拟合，不建议替代第一轮主拟合
W01018 | Pr扩展矩阵 | 可选 | G_4_4 | Gyroid | 4 | 0.4 | 0.347 | 1.8753 | 0.46882 | 30000 | 310 | 0.10132 | 993.37 | 0.000695 | 4179.2 | 0.623 | 4.6622 | 1.6706 | 0.061729 | 360 | Water | 定壁温 | 增加Pr覆盖；用于验证Pr^(1/3)或二轮联合拟合，不建议替代第一轮主拟合
W01019 | Pr扩展矩阵 | 可选 | G_4_4 | Gyroid | 4 | 0.4 | 0.347 | 1.8753 | 0.46882 | 30000 | 320 | 0.10132 | 989.43 | 0.000577 | 4179.8 | 0.637 | 3.7861 | 1.5586 | 0.051248 | 370 | Water | 定壁温 | 增加Pr覆盖；用于验证Pr^(1/3)或二轮联合拟合，不建议替代第一轮主拟合
W01020 | Pr扩展矩阵 | 可选 | G_4_4 | Gyroid | 4 | 0.4 | 0.347 | 1.8753 | 0.46882 | 30000 | 330 | 0.10132 | 984.79 | 0.000489 | 4182 | 0.649 | 3.151 | 1.4661 | 0.043432 | 380 | Water | 定壁温 | 增加Pr覆盖；用于验证Pr^(1/3)或二轮联合拟合，不建议替代第一轮主拟合
W01021 | Pr扩展矩阵 | 可选 | G_4_4 | Gyroid | 4 | 0.4 | 0.347 | 1.8753 | 0.46882 | 30000 | 340 | 0.10132 | 979.56 | 0.000422 | 4186 | 0.658 | 2.6846 | 1.3898 | 0.037482 | 390 | Water | 定壁温 | 增加Pr覆盖；用于验证Pr^(1/3)或二轮联合拟合，不建议替代第一轮主拟合
W01022 | Pr扩展矩阵 | 可选 | G_4_4 | Gyroid | 4 | 0.4 | 0.347 | 1.8753 | 0.46882 | 30000 | 350 | 0.10132 | 973.7 | 0.000365 | 4193 | 0.666 | 2.298 | 1.3196 | 0.032419 | 400 | Water | 定壁温 | 增加Pr覆盖；用于验证Pr^(1/3)或二轮联合拟合，不建议替代第一轮主拟合
W01023 | 低Re/转捩检查 | 否 | G_4_4 | Gyroid | 4 | 0.4 | 0.347 | 1.8753 | 0.46882 | 500 | 325 | 0.10132 | 987.11 | 0.000533 | 4180.9 | 0.643 | 3.4657 | 1.5133 | 0.00078901 | 375 | Water | 定壁温 | 用于判断转捩和低Re偏离，不纳入单一幂律主拟合
W01024 | 低Re/转捩检查 | 否 | G_4_4 | Gyroid | 4 | 0.4 | 0.347 | 1.8753 | 0.46882 | 750 | 325 | 0.10132 | 987.11 | 0.000533 | 4180.9 | 0.643 | 3.4657 | 1.5133 | 0.0011835 | 375 | Water | 定壁温 | 用于判断转捩和低Re偏离，不纳入单一幂律主拟合
W01025 | 低Re/转捩检查 | 否 | G_4_4 | Gyroid | 4 | 0.4 | 0.347 | 1.8753 | 0.46882 | 1000 | 325 | 0.10132 | 987.11 | 0.000533 | 4180.9 | 0.643 | 3.4657 | 1.5133 | 0.001578 | 375 | Water | 定壁温 | 用于判断转捩和低Re偏离，不纳入单一幂律主拟合
W01026 | 低Re/转捩检查 | 否 | G_4_4 | Gyroid | 4 | 0.4 | 0.347 | 1.8753 | 0.46882 | 1500 | 325 | 0.10132 | 987.11 | 0.000533 | 4180.9 | 0.643 | 3.4657 | 1.5133 | 0.002367 | 375 | Water | 定壁温 | 用于判断转捩和低Re偏离，不纳入单一幂律主拟合
W01027 | 边界/外推检查 | 否 | G_4_4 | Gyroid | 4 | 0.4 | 0.347 | 1.8753 | 0.46882 | 100 | 325 | 0.10132 | 987.11 | 0.000533 | 4180.9 | 0.643 | 3.4657 | 1.5133 | 0.0001578 | 375 | Water | 定壁温 | 用于检查低端和高端外推，不纳入主拟合
W01028 | 边界/外推检查 | 否 | G_4_4 | Gyroid | 4 | 0.4 | 0.347 | 1.8753 | 0.46882 | 200 | 325 | 0.10132 | 987.11 | 0.000533 | 4180.9 | 0.643 | 3.4657 | 1.5133 | 0.0003156 | 375 | Water | 定壁温 | 用于检查低端和高端外推，不纳入主拟合
W01029 | 边界/外推检查 | 否 | G_4_4 | Gyroid | 4 | 0.4 | 0.347 | 1.8753 | 0.46882 | 300 | 325 | 0.10132 | 987.11 | 0.000533 | 4180.9 | 0.643 | 3.4657 | 1.5133 | 0.0004734 | 375 | Water | 定壁温 | 用于检查低端和高端外推，不纳入主拟合
W01030 | 边界/外推检查 | 否 | G_4_4 | Gyroid | 4 | 0.4 | 0.347 | 1.8753 | 0.46882 | 400 | 325 | 0.10132 | 987.11 | 0.000533 | 4180.9 | 0.643 | 3.4657 | 1.5133 | 0.00063121 | 375 | Water | 定壁温 | 用于检查低端和高端外推，不纳入主拟合
W01031 | 边界/外推检查 | 否 | G_4_4 | Gyroid | 4 | 0.4 | 0.347 | 1.8753 | 0.46882 | 35000 | 325 | 0.10132 | 987.11 | 0.000533 | 4180.9 | 0.643 | 3.4657 | 1.5133 | 0.05523 | 375 | Water | 定壁温 | 用于检查低端和高端外推，不纳入主拟合
W01032 | 边界/外推检查 | 否 | G_4_4 | Gyroid | 4 | 0.4 | 0.347 | 1.8753 | 0.46882 | 40000 | 325 | 0.10132 | 987.11 | 0.000533 | 4180.9 | 0.643 | 3.4657 | 1.5133 | 0.063121 | 375 | Water | 定壁温 | 用于检查低端和高端外推，不纳入主拟合
W01033 | 边界/外推检查 | 否 | G_4_4 | Gyroid | 4 | 0.4 | 0.347 | 1.8753 | 0.46882 | 45000 | 325 | 0.10132 | 987.11 | 0.000533 | 4180.9 | 0.643 | 3.4657 | 1.5133 | 0.071011 | 375 | Water | 定壁温 | 用于检查低端和高端外推，不纳入主拟合
W01034 | 边界/外推检查 | 否 | G_4_4 | Gyroid | 4 | 0.4 | 0.347 | 1.8753 | 0.46882 | 50000 | 325 | 0.10132 | 987.11 | 0.000533 | 4180.9 | 0.643 | 3.4657 | 1.5133 | 0.078901 | 375 | Water | 定壁温 | 用于检查低端和高端外推，不纳入主拟合
W01035 | 主拟合 | 是 | G_4_5 | Gyroid | 4 | 0.5 | 0.31 | 1.7192 | 0.42981 | 2000 | 325 | 0.10132 | 987.11 | 0.000533 | 4180.9 | 0.643 | 3.4657 | 1.5133 | 0.0030754 | 375 | Water | 定壁温 | 用于拟合 Nu/Pr^(1/3)=C*Re^a*(D/L)^b
W01036 | 主拟合 | 是 | G_4_5 | Gyroid | 4 | 0.5 | 0.31 | 1.7192 | 0.42981 | 3000 | 325 | 0.10132 | 987.11 | 0.000533 | 4180.9 | 0.643 | 3.4657 | 1.5133 | 0.0046131 | 375 | Water | 定壁温 | 用于拟合 Nu/Pr^(1/3)=C*Re^a*(D/L)^b
W01037 | 主拟合 | 是 | G_4_5 | Gyroid | 4 | 0.5 | 0.31 | 1.7192 | 0.42981 | 4000 | 325 | 0.10132 | 987.11 | 0.000533 | 4180.9 | 0.643 | 3.4657 | 1.5133 | 0.0061508 | 375 | Water | 定壁温 | 用于拟合 Nu/Pr^(1/3)=C*Re^a*(D/L)^b
W01038 | 主拟合 | 是 | G_4_5 | Gyroid | 4 | 0.5 | 0.31 | 1.7192 | 0.42981 | 6000 | 325 | 0.10132 | 987.11 | 0.000533 | 4180.9 | 0.643 | 3.4657 | 1.5133 | 0.0092262 | 375 | Water | 定壁温 | 用于拟合 Nu/Pr^(1/3)=C*Re^a*(D/L)^b
W01039 | 主拟合 | 是 | G_4_5 | Gyroid | 4 | 0.5 | 0.31 | 1.7192 | 0.42981 | 8000 | 325 | 0.10132 | 987.11 | 0.000533 | 4180.9 | 0.643 | 3.4657 | 1.5133 | 0.012302 | 375 | Water | 定壁温 | 用于拟合 Nu/Pr^(1/3)=C*Re^a*(D/L)^b
W01040 | 主拟合 | 是 | G_4_5 | Gyroid | 4 | 0.5 | 0.31 | 1.7192 | 0.42981 | 10000 | 325 | 0.10132 | 987.11 | 0.000533 | 4180.9 | 0.643 | 3.4657 | 1.5133 | 0.015377 | 375 | Water | 定壁温 | 用于拟合 Nu/Pr^(1/3)=C*Re^a*(D/L)^b
W01041 | 主拟合 | 是 | G_4_5 | Gyroid | 4 | 0.5 | 0.31 | 1.7192 | 0.42981 | 12500 | 325 | 0.10132 | 987.11 | 0.000533 | 4180.9 | 0.643 | 3.4657 | 1.5133 | 0.019221 | 375 | Water | 定壁温 | 用于拟合 Nu/Pr^(1/3)=C*Re^a*(D/L)^b
W01042 | 主拟合 | 是 | G_4_5 | Gyroid | 4 | 0.5 | 0.31 | 1.7192 | 0.42981 | 15000 | 325 | 0.10132 | 987.11 | 0.000533 | 4180.9 | 0.643 | 3.4657 | 1.5133 | 0.023066 | 375 | Water | 定壁温 | 用于拟合 Nu/Pr^(1/3)=C*Re^a*(D/L)^b
W01043 | 主拟合 | 是 | G_4_5 | Gyroid | 4 | 0.5 | 0.31 | 1.7192 | 0.42981 | 20000 | 325 | 0.10132 | 987.11 | 0.000533 | 4180.9 | 0.643 | 3.4657 | 1.5133 | 0.030754 | 375 | Water | 定壁温 | 用于拟合 Nu/Pr^(1/3)=C*Re^a*(D/L)^b
W01044 | 主拟合 | 是 | G_4_5 | Gyroid | 4 | 0.5 | 0.31 | 1.7192 | 0.42981 | 25000 | 325 | 0.10132 | 987.11 | 0.000533 | 4180.9 | 0.643 | 3.4657 | 1.5133 | 0.038443 | 375 | Water | 定壁温 | 用于拟合 Nu/Pr^(1/3)=C*Re^a*(D/L)^b
W01045 | 主拟合 | 是 | G_4_5 | Gyroid | 4 | 0.5 | 0.31 | 1.7192 | 0.42981 | 30000 | 325 | 0.10132 | 987.11 | 0.000533 | 4180.9 | 0.643 | 3.4657 | 1.5133 | 0.046131 | 375 | Water | 定壁温 | 用于拟合 Nu/Pr^(1/3)=C*Re^a*(D/L)^b
W01046 | Pr扩展矩阵 | 可选 | G_4_5 | Gyroid | 4 | 0.5 | 0.31 | 1.7192 | 0.42981 | 2000 | 300 | 0.10132 | 996.56 | 0.000855 | 4180.6 | 0.61 | 5.8597 | 1.8028 | 0.0049333 | 350 | Water | 定壁温 | 增加Pr覆盖；用于验证Pr^(1/3)或二轮联合拟合，不建议替代第一轮主拟合
W01047 | Pr扩展矩阵 | 可选 | G_4_5 | Gyroid | 4 | 0.5 | 0.31 | 1.7192 | 0.42981 | 2000 | 310 | 0.10132 | 993.37 | 0.000695 | 4179.2 | 0.623 | 4.6622 | 1.6706 | 0.0040101 | 360 | Water | 定壁温 | 增加Pr覆盖；用于验证Pr^(1/3)或二轮联合拟合，不建议替代第一轮主拟合
W01048 | Pr扩展矩阵 | 可选 | G_4_5 | Gyroid | 4 | 0.5 | 0.31 | 1.7192 | 0.42981 | 2000 | 320 | 0.10132 | 989.43 | 0.000577 | 4179.8 | 0.637 | 3.7861 | 1.5586 | 0.0033293 | 370 | Water | 定壁温 | 增加Pr覆盖；用于验证Pr^(1/3)或二轮联合拟合，不建议替代第一轮主拟合
W01049 | Pr扩展矩阵 | 可选 | G_4_5 | Gyroid | 4 | 0.5 | 0.31 | 1.7192 | 0.42981 | 2000 | 330 | 0.10132 | 984.79 | 0.000489 | 4182 | 0.649 | 3.151 | 1.4661 | 0.0028215 | 380 | Water | 定壁温 | 增加Pr覆盖；用于验证Pr^(1/3)或二轮联合拟合，不建议替代第一轮主拟合
W01050 | Pr扩展矩阵 | 可选 | G_4_5 | Gyroid | 4 | 0.5 | 0.31 | 1.7192 | 0.42981 | 2000 | 340 | 0.10132 | 979.56 | 0.000422 | 4186 | 0.658 | 2.6846 | 1.3898 | 0.0024349 | 390 | Water | 定壁温 | 增加Pr覆盖；用于验证Pr^(1/3)或二轮联合拟合，不建议替代第一轮主拟合
W01051 | Pr扩展矩阵 | 可选 | G_4_5 | Gyroid | 4 | 0.5 | 0.31 | 1.7192 | 0.42981 | 2000 | 350 | 0.10132 | 973.7 | 0.000365 | 4193 | 0.666 | 2.298 | 1.3196 | 0.002106 | 400 | Water | 定壁温 | 增加Pr覆盖；用于验证Pr^(1/3)或二轮联合拟合，不建议替代第一轮主拟合
W01052 | Pr扩展矩阵 | 可选 | G_4_5 | Gyroid | 4 | 0.5 | 0.31 | 1.7192 | 0.42981 | 8000 | 300 | 0.10132 | 996.56 | 0.000855 | 4180.6 | 0.61 | 5.8597 | 1.8028 | 0.019733 | 350 | Water | 定壁温 | 增加Pr覆盖；用于验证Pr^(1/3)或二轮联合拟合，不建议替代第一轮主拟合
W01053 | Pr扩展矩阵 | 可选 | G_4_5 | Gyroid | 4 | 0.5 | 0.31 | 1.7192 | 0.42981 | 8000 | 310 | 0.10132 | 993.37 | 0.000695 | 4179.2 | 0.623 | 4.6622 | 1.6706 | 0.016041 | 360 | Water | 定壁温 | 增加Pr覆盖；用于验证Pr^(1/3)或二轮联合拟合，不建议替代第一轮主拟合
W01054 | Pr扩展矩阵 | 可选 | G_4_5 | Gyroid | 4 | 0.5 | 0.31 | 1.7192 | 0.42981 | 8000 | 320 | 0.10132 | 989.43 | 0.000577 | 4179.8 | 0.637 | 3.7861 | 1.5586 | 0.013317 | 370 | Water | 定壁温 | 增加Pr覆盖；用于验证Pr^(1/3)或二轮联合拟合，不建议替代第一轮主拟合
W01055 | Pr扩展矩阵 | 可选 | G_4_5 | Gyroid | 4 | 0.5 | 0.31 | 1.7192 | 0.42981 | 8000 | 330 | 0.10132 | 984.79 | 0.000489 | 4182 | 0.649 | 3.151 | 1.4661 | 0.011286 | 380 | Water | 定壁温 | 增加Pr覆盖；用于验证Pr^(1/3)或二轮联合拟合，不建议替代第一轮主拟合
W01056 | Pr扩展矩阵 | 可选 | G_4_5 | Gyroid | 4 | 0.5 | 0.31 | 1.7192 | 0.42981 | 8000 | 340 | 0.10132 | 979.56 | 0.000422 | 4186 | 0.658 | 2.6846 | 1.3898 | 0.0097398 | 390 | Water | 定壁温 | 增加Pr覆盖；用于验证Pr^(1/3)或二轮联合拟合，不建议替代第一轮主拟合
W01057 | Pr扩展矩阵 | 可选 | G_4_5 | Gyroid | 4 | 0.5 | 0.31 | 1.7192 | 0.42981 | 8000 | 350 | 0.10132 | 973.7 | 0.000365 | 4193 | 0.666 | 2.298 | 1.3196 | 0.0084242 | 400 | Water | 定壁温 | 增加Pr覆盖；用于验证Pr^(1/3)或二轮联合拟合，不建议替代第一轮主拟合
W01058 | Pr扩展矩阵 | 可选 | G_4_5 | Gyroid | 4 | 0.5 | 0.31 | 1.7192 | 0.42981 | 20000 | 300 | 0.10132 | 996.56 | 0.000855 | 4180.6 | 0.61 | 5.8597 | 1.8028 | 0.049333 | 350 | Water | 定壁温 | 增加Pr覆盖；用于验证Pr^(1/3)或二轮联合拟合，不建议替代第一轮主拟合
W01059 | Pr扩展矩阵 | 可选 | G_4_5 | Gyroid | 4 | 0.5 | 0.31 | 1.7192 | 0.42981 | 20000 | 310 | 0.10132 | 993.37 | 0.000695 | 4179.2 | 0.623 | 4.6622 | 1.6706 | 0.040101 | 360 | Water | 定壁温 | 增加Pr覆盖；用于验证Pr^(1/3)或二轮联合拟合，不建议替代第一轮主拟合
W01060 | Pr扩展矩阵 | 可选 | G_4_5 | Gyroid | 4 | 0.5 | 0.31 | 1.7192 | 0.42981 | 20000 | 320 | 0.10132 | 989.43 | 0.000577 | 4179.8 | 0.637 | 3.7861 | 1.5586 | 0.033293 | 370 | Water | 定壁温 | 增加Pr覆盖；用于验证Pr^(1/3)或二轮联合拟合，不建议替代第一轮主拟合
W01061 | Pr扩展矩阵 | 可选 | G_4_5 | Gyroid | 4 | 0.5 | 0.31 | 1.7192 | 0.42981 | 20000 | 330 | 0.10132 | 984.79 | 0.000489 | 4182 | 0.649 | 3.151 | 1.4661 | 0.028215 | 380 | Water | 定壁温 | 增加Pr覆盖；用于验证Pr^(1/3)或二轮联合拟合，不建议替代第一轮主拟合
W01062 | Pr扩展矩阵 | 可选 | G_4_5 | Gyroid | 4 | 0.5 | 0.31 | 1.7192 | 0.42981 | 20000 | 340 | 0.10132 | 979.56 | 0.000422 | 4186 | 0.658 | 2.6846 | 1.3898 | 0.024349 | 390 | Water | 定壁温 | 增加Pr覆盖；用于验证Pr^(1/3)或二轮联合拟合，不建议替代第一轮主拟合
W01063 | Pr扩展矩阵 | 可选 | G_4_5 | Gyroid | 4 | 0.5 | 0.31 | 1.7192 | 0.42981 | 20000 | 350 | 0.10132 | 973.7 | 0.000365 | 4193 | 0.666 | 2.298 | 1.3196 | 0.02106 | 400 | Water | 定壁温 | 增加Pr覆盖；用于验证Pr^(1/3)或二轮联合拟合，不建议替代第一轮主拟合
W01064 | Pr扩展矩阵 | 可选 | G_4_5 | Gyroid | 4 | 0.5 | 0.31 | 1.7192 | 0.42981 | 30000 | 300 | 0.10132 | 996.56 | 0.000855 | 4180.6 | 0.61 | 5.8597 | 1.8028 | 0.074 | 350 | Water | 定壁温 | 增加Pr覆盖；用于验证Pr^(1/3)或二轮联合拟合，不建议替代第一轮主拟合
W01065 | Pr扩展矩阵 | 可选 | G_4_5 | Gyroid | 4 | 0.5 | 0.31 | 1.7192 | 0.42981 | 30000 | 310 | 0.10132 | 993.37 | 0.000695 | 4179.2 | 0.623 | 4.6622 | 1.6706 | 0.060152 | 360 | Water | 定壁温 | 增加Pr覆盖；用于验证Pr^(1/3)或二轮联合拟合，不建议替代第一轮主拟合
W01066 | Pr扩展矩阵 | 可选 | G_4_5 | Gyroid | 4 | 0.5 | 0.31 | 1.7192 | 0.42981 | 30000 | 320 | 0.10132 | 989.43 | 0.000577 | 4179.8 | 0.637 | 3.7861 | 1.5586 | 0.049939 | 370 | Water | 定壁温 | 增加Pr覆盖；用于验证Pr^(1/3)或二轮联合拟合，不建议替代第一轮主拟合
W01067 | Pr扩展矩阵 | 可选 | G_4_5 | Gyroid | 4 | 0.5 | 0.31 | 1.7192 | 0.42981 | 30000 | 330 | 0.10132 | 984.79 | 0.000489 | 4182 | 0.649 | 3.151 | 1.4661 | 0.042323 | 380 | Water | 定壁温 | 增加Pr覆盖；用于验证Pr^(1/3)或二轮联合拟合，不建议替代第一轮主拟合
W01068 | Pr扩展矩阵 | 可选 | G_4_5 | Gyroid | 4 | 0.5 | 0.31 | 1.7192 | 0.42981 | 30000 | 340 | 0.10132 | 979.56 | 0.000422 | 4186 | 0.658 | 2.6846 | 1.3898 | 0.036524 | 390 | Water | 定壁温 | 增加Pr覆盖；用于验证Pr^(1/3)或二轮联合拟合，不建议替代第一轮主拟合
W01069 | Pr扩展矩阵 | 可选 | G_4_5 | Gyroid | 4 | 0.5 | 0.31 | 1.7192 | 0.42981 | 30000 | 350 | 0.10132 | 973.7 | 0.000365 | 4193 | 0.666 | 2.298 | 1.3196 | 0.031591 | 400 | Water | 定壁温 | 增加Pr覆盖；用于验证Pr^(1/3)或二轮联合拟合，不建议替代第一轮主拟合
W01070 | 低Re/转捩检查 | 否 | G_4_5 | Gyroid | 4 | 0.5 | 0.31 | 1.7192 | 0.42981 | 500 | 325 | 0.10132 | 987.11 | 0.000533 | 4180.9 | 0.643 | 3.4657 | 1.5133 | 0.00076885 | 375 | Water | 定壁温 | 用于判断转捩和低Re偏离，不纳入单一幂律主拟合
W01071 | 低Re/转捩检查 | 否 | G_4_5 | Gyroid | 4 | 0.5 | 0.31 | 1.7192 | 0.42981 | 750 | 325 | 0.10132 | 987.11 | 0.000533 | 4180.9 | 0.643 | 3.4657 | 1.5133 | 0.0011533 | 375 | Water | 定壁温 | 用于判断转捩和低Re偏离，不纳入单一幂律主拟合
W01072 | 低Re/转捩检查 | 否 | G_4_5 | Gyroid | 4 | 0.5 | 0.31 | 1.7192 | 0.42981 | 1000 | 325 | 0.10132 | 987.11 | 0.000533 | 4180.9 | 0.643 | 3.4657 | 1.5133 | 0.0015377 | 375 | Water | 定壁温 | 用于判断转捩和低Re偏离，不纳入单一幂律主拟合
W01073 | 低Re/转捩检查 | 否 | G_4_5 | Gyroid | 4 | 0.5 | 0.31 | 1.7192 | 0.42981 | 1500 | 325 | 0.10132 | 987.11 | 0.000533 | 4180.9 | 0.643 | 3.4657 | 1.5133 | 0.0023066 | 375 | Water | 定壁温 | 用于判断转捩和低Re偏离，不纳入单一幂律主拟合
W01074 | 边界/外推检查 | 否 | G_4_5 | Gyroid | 4 | 0.5 | 0.31 | 1.7192 | 0.42981 | 100 | 325 | 0.10132 | 987.11 | 0.000533 | 4180.9 | 0.643 | 3.4657 | 1.5133 | 0.00015377 | 375 | Water | 定壁温 | 用于检查低端和高端外推，不纳入主拟合
W01075 | 边界/外推检查 | 否 | G_4_5 | Gyroid | 4 | 0.5 | 0.31 | 1.7192 | 0.42981 | 200 | 325 | 0.10132 | 987.11 | 0.000533 | 4180.9 | 0.643 | 3.4657 | 1.5133 | 0.00030754 | 375 | Water | 定壁温 | 用于检查低端和高端外推，不纳入主拟合
W01076 | 边界/外推检查 | 否 | G_4_5 | Gyroid | 4 | 0.5 | 0.31 | 1.7192 | 0.42981 | 300 | 325 | 0.10132 | 987.11 | 0.000533 | 4180.9 | 0.643 | 3.4657 | 1.5133 | 0.00046131 | 375 | Water | 定壁温 | 用于检查低端和高端外推，不纳入主拟合
W01077 | 边界/外推检查 | 否 | G_4_5 | Gyroid | 4 | 0.5 | 0.31 | 1.7192 | 0.42981 | 400 | 325 | 0.10132 | 987.11 | 0.000533 | 4180.9 | 0.643 | 3.4657 | 1.5133 | 0.00061508 | 375 | Water | 定壁温 | 用于检查低端和高端外推，不纳入主拟合
W01078 | 边界/外推检查 | 否 | G_4_5 | Gyroid | 4 | 0.5 | 0.31 | 1.7192 | 0.42981 | 35000 | 325 | 0.10132 | 987.11 | 0.000533 | 4180.9 | 0.643 | 3.4657 | 1.5133 | 0.05382 | 375 | Water | 定壁温 | 用于检查低端和高端外推，不纳入主拟合
W01079 | 边界/外推检查 | 否 | G_4_5 | Gyroid | 4 | 0.5 | 0.31 | 1.7192 | 0.42981 | 40000 | 325 | 0.10132 | 987.11 | 0.000533 | 4180.9 | 0.643 | 3.4657 | 1.5133 | 0.061508 | 375 | Water | 定壁温 | 用于检查低端和高端外推，不纳入主拟合
W01080 | 边界/外推检查 | 否 | G_4_5 | Gyroid | 4 | 0.5 | 0.31 | 1.7192 | 0.42981 | 45000 | 325 | 0.10132 | 987.11 | 0.000533 | 4180.9 | 0.643 | 3.4657 | 1.5133 | 0.069197 | 375 | Water | 定壁温 | 用于检查低端和高端外推，不纳入主拟合
W01081 | 边界/外推检查 | 否 | G_4_5 | Gyroid | 4 | 0.5 | 0.31 | 1.7192 | 0.42981 | 50000 | 325 | 0.10132 | 987.11 | 0.000533 | 4180.9 | 0.643 | 3.4657 | 1.5133 | 0.076885 | 375 | Water | 定壁温 | 用于检查低端和高端外推，不纳入主拟合
W01082 | 主拟合 | 是 | G_4_6 | Gyroid | 4 | 0.6 | 0.274 | 1.5601 | 0.39004 | 2000 | 325 | 0.10132 | 987.11 | 0.000533 | 4180.9 | 0.643 | 3.4657 | 1.5133 | 0.0029955 | 375 | Water | 定壁温 | 用于拟合 Nu/Pr^(1/3)=C*Re^a*(D/L)^b
W01083 | 主拟合 | 是 | G_4_6 | Gyroid | 4 | 0.6 | 0.274 | 1.5601 | 0.39004 | 3000 | 325 | 0.10132 | 987.11 | 0.000533 | 4180.9 | 0.643 | 3.4657 | 1.5133 | 0.0044932 | 375 | Water | 定壁温 | 用于拟合 Nu/Pr^(1/3)=C*Re^a*(D/L)^b
W01084 | 主拟合 | 是 | G_4_6 | Gyroid | 4 | 0.6 | 0.274 | 1.5601 | 0.39004 | 4000 | 325 | 0.10132 | 987.11 | 0.000533 | 4180.9 | 0.643 | 3.4657 | 1.5133 | 0.0059909 | 375 | Water | 定壁温 | 用于拟合 Nu/Pr^(1/3)=C*Re^a*(D/L)^b
W01085 | 主拟合 | 是 | G_4_6 | Gyroid | 4 | 0.6 | 0.274 | 1.5601 | 0.39004 | 6000 | 325 | 0.10132 | 987.11 | 0.000533 | 4180.9 | 0.643 | 3.4657 | 1.5133 | 0.0089864 | 375 | Water | 定壁温 | 用于拟合 Nu/Pr^(1/3)=C*Re^a*(D/L)^b
W01086 | 主拟合 | 是 | G_4_6 | Gyroid | 4 | 0.6 | 0.274 | 1.5601 | 0.39004 | 8000 | 325 | 0.10132 | 987.11 | 0.000533 | 4180.9 | 0.643 | 3.4657 | 1.5133 | 0.011982 | 375 | Water | 定壁温 | 用于拟合 Nu/Pr^(1/3)=C*Re^a*(D/L)^b
W01087 | 主拟合 | 是 | G_4_6 | Gyroid | 4 | 0.6 | 0.274 | 1.5601 | 0.39004 | 10000 | 325 | 0.10132 | 987.11 | 0.000533 | 4180.9 | 0.643 | 3.4657 | 1.5133 | 0.014977 | 375 | Water | 定壁温 | 用于拟合 Nu/Pr^(1/3)=C*Re^a*(D/L)^b
W01088 | 主拟合 | 是 | G_4_6 | Gyroid | 4 | 0.6 | 0.274 | 1.5601 | 0.39004 | 12500 | 325 | 0.10132 | 987.11 | 0.000533 | 4180.9 | 0.643 | 3.4657 | 1.5133 | 0.018722 | 375 | Water | 定壁温 | 用于拟合 Nu/Pr^(1/3)=C*Re^a*(D/L)^b
W01089 | 主拟合 | 是 | G_4_6 | Gyroid | 4 | 0.6 | 0.274 | 1.5601 | 0.39004 | 15000 | 325 | 0.10132 | 987.11 | 0.000533 | 4180.9 | 0.643 | 3.4657 | 1.5133 | 0.022466 | 375 | Water | 定壁温 | 用于拟合 Nu/Pr^(1/3)=C*Re^a*(D/L)^b
W01090 | 主拟合 | 是 | G_4_6 | Gyroid | 4 | 0.6 | 0.274 | 1.5601 | 0.39004 | 20000 | 325 | 0.10132 | 987.11 | 0.000533 | 4180.9 | 0.643 | 3.4657 | 1.5133 | 0.029955 | 375 | Water | 定壁温 | 用于拟合 Nu/Pr^(1/3)=C*Re^a*(D/L)^b
W01091 | 主拟合 | 是 | G_4_6 | Gyroid | 4 | 0.6 | 0.274 | 1.5601 | 0.39004 | 25000 | 325 | 0.10132 | 987.11 | 0.000533 | 4180.9 | 0.643 | 3.4657 | 1.5133 | 0.037443 | 375 | Water | 定壁温 | 用于拟合 Nu/Pr^(1/3)=C*Re^a*(D/L)^b
W01092 | 主拟合 | 是 | G_4_6 | Gyroid | 4 | 0.6 | 0.274 | 1.5601 | 0.39004 | 30000 | 325 | 0.10132 | 987.11 | 0.000533 | 4180.9 | 0.643 | 3.4657 | 1.5133 | 0.044932 | 375 | Water | 定壁温 | 用于拟合 Nu/Pr^(1/3)=C*Re^a*(D/L)^b
W01093 | Pr扩展矩阵 | 可选 | G_4_6 | Gyroid | 4 | 0.6 | 0.274 | 1.5601 | 0.39004 | 2000 | 300 | 0.10132 | 996.56 | 0.000855 | 4180.6 | 0.61 | 5.8597 | 1.8028 | 0.0048051 | 350 | Water | 定壁温 | 增加Pr覆盖；用于验证Pr^(1/3)或二轮联合拟合，不建议替代第一轮主拟合
W01094 | Pr扩展矩阵 | 可选 | G_4_6 | Gyroid | 4 | 0.6 | 0.274 | 1.5601 | 0.39004 | 2000 | 310 | 0.10132 | 993.37 | 0.000695 | 4179.2 | 0.623 | 4.6622 | 1.6706 | 0.0039059 | 360 | Water | 定壁温 | 增加Pr覆盖；用于验证Pr^(1/3)或二轮联合拟合，不建议替代第一轮主拟合
W01095 | Pr扩展矩阵 | 可选 | G_4_6 | Gyroid | 4 | 0.6 | 0.274 | 1.5601 | 0.39004 | 2000 | 320 | 0.10132 | 989.43 | 0.000577 | 4179.8 | 0.637 | 3.7861 | 1.5586 | 0.0032427 | 370 | Water | 定壁温 | 增加Pr覆盖；用于验证Pr^(1/3)或二轮联合拟合，不建议替代第一轮主拟合
W01096 | Pr扩展矩阵 | 可选 | G_4_6 | Gyroid | 4 | 0.6 | 0.274 | 1.5601 | 0.39004 | 2000 | 330 | 0.10132 | 984.79 | 0.000489 | 4182 | 0.649 | 3.151 | 1.4661 | 0.0027482 | 380 | Water | 定壁温 | 增加Pr覆盖；用于验证Pr^(1/3)或二轮联合拟合，不建议替代第一轮主拟合
W01097 | Pr扩展矩阵 | 可选 | G_4_6 | Gyroid | 4 | 0.6 | 0.274 | 1.5601 | 0.39004 | 2000 | 340 | 0.10132 | 979.56 | 0.000422 | 4186 | 0.658 | 2.6846 | 1.3898 | 0.0023716 | 390 | Water | 定壁温 | 增加Pr覆盖；用于验证Pr^(1/3)或二轮联合拟合，不建议替代第一轮主拟合
W01098 | Pr扩展矩阵 | 可选 | G_4_6 | Gyroid | 4 | 0.6 | 0.274 | 1.5601 | 0.39004 | 2000 | 350 | 0.10132 | 973.7 | 0.000365 | 4193 | 0.666 | 2.298 | 1.3196 | 0.0020513 | 400 | Water | 定壁温 | 增加Pr覆盖；用于验证Pr^(1/3)或二轮联合拟合，不建议替代第一轮主拟合
W01099 | Pr扩展矩阵 | 可选 | G_4_6 | Gyroid | 4 | 0.6 | 0.274 | 1.5601 | 0.39004 | 8000 | 300 | 0.10132 | 996.56 | 0.000855 | 4180.6 | 0.61 | 5.8597 | 1.8028 | 0.01922 | 350 | Water | 定壁温 | 增加Pr覆盖；用于验证Pr^(1/3)或二轮联合拟合，不建议替代第一轮主拟合
W01100 | Pr扩展矩阵 | 可选 | G_4_6 | Gyroid | 4 | 0.6 | 0.274 | 1.5601 | 0.39004 | 8000 | 310 | 0.10132 | 993.37 | 0.000695 | 4179.2 | 0.623 | 4.6622 | 1.6706 | 0.015624 | 360 | Water | 定壁温 | 增加Pr覆盖；用于验证Pr^(1/3)或二轮联合拟合，不建议替代第一轮主拟合
W01101 | Pr扩展矩阵 | 可选 | G_4_6 | Gyroid | 4 | 0.6 | 0.274 | 1.5601 | 0.39004 | 8000 | 320 | 0.10132 | 989.43 | 0.000577 | 4179.8 | 0.637 | 3.7861 | 1.5586 | 0.012971 | 370 | Water | 定壁温 | 增加Pr覆盖；用于验证Pr^(1/3)或二轮联合拟合，不建议替代第一轮主拟合
W01102 | Pr扩展矩阵 | 可选 | G_4_6 | Gyroid | 4 | 0.6 | 0.274 | 1.5601 | 0.39004 | 8000 | 330 | 0.10132 | 984.79 | 0.000489 | 4182 | 0.649 | 3.151 | 1.4661 | 0.010993 | 380 | Water | 定壁温 | 增加Pr覆盖；用于验证Pr^(1/3)或二轮联合拟合，不建议替代第一轮主拟合
W01103 | Pr扩展矩阵 | 可选 | G_4_6 | Gyroid | 4 | 0.6 | 0.274 | 1.5601 | 0.39004 | 8000 | 340 | 0.10132 | 979.56 | 0.000422 | 4186 | 0.658 | 2.6846 | 1.3898 | 0.0094866 | 390 | Water | 定壁温 | 增加Pr覆盖；用于验证Pr^(1/3)或二轮联合拟合，不建议替代第一轮主拟合
W01104 | Pr扩展矩阵 | 可选 | G_4_6 | Gyroid | 4 | 0.6 | 0.274 | 1.5601 | 0.39004 | 8000 | 350 | 0.10132 | 973.7 | 0.000365 | 4193 | 0.666 | 2.298 | 1.3196 | 0.0082052 | 400 | Water | 定壁温 | 增加Pr覆盖；用于验证Pr^(1/3)或二轮联合拟合，不建议替代第一轮主拟合
W01105 | Pr扩展矩阵 | 可选 | G_4_6 | Gyroid | 4 | 0.6 | 0.274 | 1.5601 | 0.39004 | 20000 | 300 | 0.10132 | 996.56 | 0.000855 | 4180.6 | 0.61 | 5.8597 | 1.8028 | 0.048051 | 350 | Water | 定壁温 | 增加Pr覆盖；用于验证Pr^(1/3)或二轮联合拟合，不建议替代第一轮主拟合
W01106 | Pr扩展矩阵 | 可选 | G_4_6 | Gyroid | 4 | 0.6 | 0.274 | 1.5601 | 0.39004 | 20000 | 310 | 0.10132 | 993.37 | 0.000695 | 4179.2 | 0.623 | 4.6622 | 1.6706 | 0.039059 | 360 | Water | 定壁温 | 增加Pr覆盖；用于验证Pr^(1/3)或二轮联合拟合，不建议替代第一轮主拟合
W01107 | Pr扩展矩阵 | 可选 | G_4_6 | Gyroid | 4 | 0.6 | 0.274 | 1.5601 | 0.39004 | 20000 | 320 | 0.10132 | 989.43 | 0.000577 | 4179.8 | 0.637 | 3.7861 | 1.5586 | 0.032427 | 370 | Water | 定壁温 | 增加Pr覆盖；用于验证Pr^(1/3)或二轮联合拟合，不建议替代第一轮主拟合
W01108 | Pr扩展矩阵 | 可选 | G_4_6 | Gyroid | 4 | 0.6 | 0.274 | 1.5601 | 0.39004 | 20000 | 330 | 0.10132 | 984.79 | 0.000489 | 4182 | 0.649 | 3.151 | 1.4661 | 0.027482 | 380 | Water | 定壁温 | 增加Pr覆盖；用于验证Pr^(1/3)或二轮联合拟合，不建议替代第一轮主拟合
W01109 | Pr扩展矩阵 | 可选 | G_4_6 | Gyroid | 4 | 0.6 | 0.274 | 1.5601 | 0.39004 | 20000 | 340 | 0.10132 | 979.56 | 0.000422 | 4186 | 0.658 | 2.6846 | 1.3898 | 0.023716 | 390 | Water | 定壁温 | 增加Pr覆盖；用于验证Pr^(1/3)或二轮联合拟合，不建议替代第一轮主拟合
W01110 | Pr扩展矩阵 | 可选 | G_4_6 | Gyroid | 4 | 0.6 | 0.274 | 1.5601 | 0.39004 | 20000 | 350 | 0.10132 | 973.7 | 0.000365 | 4193 | 0.666 | 2.298 | 1.3196 | 0.020513 | 400 | Water | 定壁温 | 增加Pr覆盖；用于验证Pr^(1/3)或二轮联合拟合，不建议替代第一轮主拟合
W01111 | Pr扩展矩阵 | 可选 | G_4_6 | Gyroid | 4 | 0.6 | 0.274 | 1.5601 | 0.39004 | 30000 | 300 | 0.10132 | 996.56 | 0.000855 | 4180.6 | 0.61 | 5.8597 | 1.8028 | 0.072076 | 350 | Water | 定壁温 | 增加Pr覆盖；用于验证Pr^(1/3)或二轮联合拟合，不建议替代第一轮主拟合
W01112 | Pr扩展矩阵 | 可选 | G_4_6 | Gyroid | 4 | 0.6 | 0.274 | 1.5601 | 0.39004 | 30000 | 310 | 0.10132 | 993.37 | 0.000695 | 4179.2 | 0.623 | 4.6622 | 1.6706 | 0.058588 | 360 | Water | 定壁温 | 增加Pr覆盖；用于验证Pr^(1/3)或二轮联合拟合，不建议替代第一轮主拟合
W01113 | Pr扩展矩阵 | 可选 | G_4_6 | Gyroid | 4 | 0.6 | 0.274 | 1.5601 | 0.39004 | 30000 | 320 | 0.10132 | 989.43 | 0.000577 | 4179.8 | 0.637 | 3.7861 | 1.5586 | 0.048641 | 370 | Water | 定壁温 | 增加Pr覆盖；用于验证Pr^(1/3)或二轮联合拟合，不建议替代第一轮主拟合
W01114 | Pr扩展矩阵 | 可选 | G_4_6 | Gyroid | 4 | 0.6 | 0.274 | 1.5601 | 0.39004 | 30000 | 330 | 0.10132 | 984.79 | 0.000489 | 4182 | 0.649 | 3.151 | 1.4661 | 0.041223 | 380 | Water | 定壁温 | 增加Pr覆盖；用于验证Pr^(1/3)或二轮联合拟合，不建议替代第一轮主拟合
W01115 | Pr扩展矩阵 | 可选 | G_4_6 | Gyroid | 4 | 0.6 | 0.274 | 1.5601 | 0.39004 | 30000 | 340 | 0.10132 | 979.56 | 0.000422 | 4186 | 0.658 | 2.6846 | 1.3898 | 0.035575 | 390 | Water | 定壁温 | 增加Pr覆盖；用于验证Pr^(1/3)或二轮联合拟合，不建议替代第一轮主拟合
W01116 | Pr扩展矩阵 | 可选 | G_4_6 | Gyroid | 4 | 0.6 | 0.274 | 1.5601 | 0.39004 | 30000 | 350 | 0.10132 | 973.7 | 0.000365 | 4193 | 0.666 | 2.298 | 1.3196 | 0.030769 | 400 | Water | 定壁温 | 增加Pr覆盖；用于验证Pr^(1/3)或二轮联合拟合，不建议替代第一轮主拟合
W01117 | 低Re/转捩检查 | 否 | G_4_6 | Gyroid | 4 | 0.6 | 0.274 | 1.5601 | 0.39004 | 500 | 325 | 0.10132 | 987.11 | 0.000533 | 4180.9 | 0.643 | 3.4657 | 1.5133 | 0.00074886 | 375 | Water | 定壁温 | 用于判断转捩和低Re偏离，不纳入单一幂律主拟合
W01118 | 低Re/转捩检查 | 否 | G_4_6 | Gyroid | 4 | 0.6 | 0.274 | 1.5601 | 0.39004 | 750 | 325 | 0.10132 | 987.11 | 0.000533 | 4180.9 | 0.643 | 3.4657 | 1.5133 | 0.0011233 | 375 | Water | 定壁温 | 用于判断转捩和低Re偏离，不纳入单一幂律主拟合
W01119 | 低Re/转捩检查 | 否 | G_4_6 | Gyroid | 4 | 0.6 | 0.274 | 1.5601 | 0.39004 | 1000 | 325 | 0.10132 | 987.11 | 0.000533 | 4180.9 | 0.643 | 3.4657 | 1.5133 | 0.0014977 | 375 | Water | 定壁温 | 用于判断转捩和低Re偏离，不纳入单一幂律主拟合
W01120 | 低Re/转捩检查 | 否 | G_4_6 | Gyroid | 4 | 0.6 | 0.274 | 1.5601 | 0.39004 | 1500 | 325 | 0.10132 | 987.11 | 0.000533 | 4180.9 | 0.643 | 3.4657 | 1.5133 | 0.0022466 | 375 | Water | 定壁温 | 用于判断转捩和低Re偏离，不纳入单一幂律主拟合
W01121 | 边界/外推检查 | 否 | G_4_6 | Gyroid | 4 | 0.6 | 0.274 | 1.5601 | 0.39004 | 100 | 325 | 0.10132 | 987.11 | 0.000533 | 4180.9 | 0.643 | 3.4657 | 1.5133 | 0.00014977 | 375 | Water | 定壁温 | 用于检查低端和高端外推，不纳入主拟合
W01122 | 边界/外推检查 | 否 | G_4_6 | Gyroid | 4 | 0.6 | 0.274 | 1.5601 | 0.39004 | 200 | 325 | 0.10132 | 987.11 | 0.000533 | 4180.9 | 0.643 | 3.4657 | 1.5133 | 0.00029955 | 375 | Water | 定壁温 | 用于检查低端和高端外推，不纳入主拟合
W01123 | 边界/外推检查 | 否 | G_4_6 | Gyroid | 4 | 0.6 | 0.274 | 1.5601 | 0.39004 | 300 | 325 | 0.10132 | 987.11 | 0.000533 | 4180.9 | 0.643 | 3.4657 | 1.5133 | 0.00044932 | 375 | Water | 定壁温 | 用于检查低端和高端外推，不纳入主拟合
W01124 | 边界/外推检查 | 否 | G_4_6 | Gyroid | 4 | 0.6 | 0.274 | 1.5601 | 0.39004 | 400 | 325 | 0.10132 | 987.11 | 0.000533 | 4180.9 | 0.643 | 3.4657 | 1.5133 | 0.00059909 | 375 | Water | 定壁温 | 用于检查低端和高端外推，不纳入主拟合
W01125 | 边界/外推检查 | 否 | G_4_6 | Gyroid | 4 | 0.6 | 0.274 | 1.5601 | 0.39004 | 35000 | 325 | 0.10132 | 987.11 | 0.000533 | 4180.9 | 0.643 | 3.4657 | 1.5133 | 0.052421 | 375 | Water | 定壁温 | 用于检查低端和高端外推，不纳入主拟合
W01126 | 边界/外推检查 | 否 | G_4_6 | Gyroid | 4 | 0.6 | 0.274 | 1.5601 | 0.39004 | 40000 | 325 | 0.10132 | 987.11 | 0.000533 | 4180.9 | 0.643 | 3.4657 | 1.5133 | 0.059909 | 375 | Water | 定壁温 | 用于检查低端和高端外推，不纳入主拟合
W01127 | 边界/外推检查 | 否 | G_4_6 | Gyroid | 4 | 0.6 | 0.274 | 1.5601 | 0.39004 | 45000 | 325 | 0.10132 | 987.11 | 0.000533 | 4180.9 | 0.643 | 3.4657 | 1.5133 | 0.067398 | 375 | Water | 定壁温 | 用于检查低端和高端外推，不纳入主拟合
W01128 | 边界/外推检查 | 否 | G_4_6 | Gyroid | 4 | 0.6 | 0.274 | 1.5601 | 0.39004 | 50000 | 325 | 0.10132 | 987.11 | 0.000533 | 4180.9 | 0.643 | 3.4657 | 1.5133 | 0.074887 | 375 | Water | 定壁温 | 用于检查低端和高端外推，不纳入主拟合
W01129 | 主拟合 | 是 | G_5_3 | Gyroid | 5 | 0.3 | 0.4075 | 2.6756 | 0.53513 | 2000 | 325 | 0.10132 | 987.11 | 0.000533 | 4180.9 | 0.643 | 3.4657 | 1.5133 | 0.0040588 | 375 | Water | 定壁温 | 用于拟合 Nu/Pr^(1/3)=C*Re^a*(D/L)^b
W01130 | 主拟合 | 是 | G_5_3 | Gyroid | 5 | 0.3 | 0.4075 | 2.6756 | 0.53513 | 3000 | 325 | 0.10132 | 987.11 | 0.000533 | 4180.9 | 0.643 | 3.4657 | 1.5133 | 0.0060882 | 375 | Water | 定壁温 | 用于拟合 Nu/Pr^(1/3)=C*Re^a*(D/L)^b
W01131 | 主拟合 | 是 | G_5_3 | Gyroid | 5 | 0.3 | 0.4075 | 2.6756 | 0.53513 | 4000 | 325 | 0.10132 | 987.11 | 0.000533 | 4180.9 | 0.643 | 3.4657 | 1.5133 | 0.0081176 | 375 | Water | 定壁温 | 用于拟合 Nu/Pr^(1/3)=C*Re^a*(D/L)^b
W01132 | 主拟合 | 是 | G_5_3 | Gyroid | 5 | 0.3 | 0.4075 | 2.6756 | 0.53513 | 6000 | 325 | 0.10132 | 987.11 | 0.000533 | 4180.9 | 0.643 | 3.4657 | 1.5133 | 0.012176 | 375 | Water | 定壁温 | 用于拟合 Nu/Pr^(1/3)=C*Re^a*(D/L)^b
W01133 | 主拟合 | 是 | G_5_3 | Gyroid | 5 | 0.3 | 0.4075 | 2.6756 | 0.53513 | 8000 | 325 | 0.10132 | 987.11 | 0.000533 | 4180.9 | 0.643 | 3.4657 | 1.5133 | 0.016235 | 375 | Water | 定壁温 | 用于拟合 Nu/Pr^(1/3)=C*Re^a*(D/L)^b
W01134 | 主拟合 | 是 | G_5_3 | Gyroid | 5 | 0.3 | 0.4075 | 2.6756 | 0.53513 | 10000 | 325 | 0.10132 | 987.11 | 0.000533 | 4180.9 | 0.643 | 3.4657 | 1.5133 | 0.020294 | 375 | Water | 定壁温 | 用于拟合 Nu/Pr^(1/3)=C*Re^a*(D/L)^b
W01135 | 主拟合 | 是 | G_5_3 | Gyroid | 5 | 0.3 | 0.4075 | 2.6756 | 0.53513 | 12500 | 325 | 0.10132 | 987.11 | 0.000533 | 4180.9 | 0.643 | 3.4657 | 1.5133 | 0.025367 | 375 | Water | 定壁温 | 用于拟合 Nu/Pr^(1/3)=C*Re^a*(D/L)^b
W01136 | 主拟合 | 是 | G_5_3 | Gyroid | 5 | 0.3 | 0.4075 | 2.6756 | 0.53513 | 15000 | 325 | 0.10132 | 987.11 | 0.000533 | 4180.9 | 0.643 | 3.4657 | 1.5133 | 0.030441 | 375 | Water | 定壁温 | 用于拟合 Nu/Pr^(1/3)=C*Re^a*(D/L)^b
W01137 | 主拟合 | 是 | G_5_3 | Gyroid | 5 | 0.3 | 0.4075 | 2.6756 | 0.53513 | 20000 | 325 | 0.10132 | 987.11 | 0.000533 | 4180.9 | 0.643 | 3.4657 | 1.5133 | 0.040588 | 375 | Water | 定壁温 | 用于拟合 Nu/Pr^(1/3)=C*Re^a*(D/L)^b
W01138 | 主拟合 | 是 | G_5_3 | Gyroid | 5 | 0.3 | 0.4075 | 2.6756 | 0.53513 | 25000 | 325 | 0.10132 | 987.11 | 0.000533 | 4180.9 | 0.643 | 3.4657 | 1.5133 | 0.050735 | 375 | Water | 定壁温 | 用于拟合 Nu/Pr^(1/3)=C*Re^a*(D/L)^b
W01139 | 主拟合 | 是 | G_5_3 | Gyroid | 5 | 0.3 | 0.4075 | 2.6756 | 0.53513 | 30000 | 325 | 0.10132 | 987.11 | 0.000533 | 4180.9 | 0.643 | 3.4657 | 1.5133 | 0.060882 | 375 | Water | 定壁温 | 用于拟合 Nu/Pr^(1/3)=C*Re^a*(D/L)^b
W01140 | Pr扩展矩阵 | 可选 | G_5_3 | Gyroid | 5 | 0.3 | 0.4075 | 2.6756 | 0.53513 | 2000 | 300 | 0.10132 | 996.56 | 0.000855 | 4180.6 | 0.61 | 5.8597 | 1.8028 | 0.0065108 | 350 | Water | 定壁温 | 增加Pr覆盖；用于验证Pr^(1/3)或二轮联合拟合，不建议替代第一轮主拟合
W01141 | Pr扩展矩阵 | 可选 | G_5_3 | Gyroid | 5 | 0.3 | 0.4075 | 2.6756 | 0.53513 | 2000 | 310 | 0.10132 | 993.37 | 0.000695 | 4179.2 | 0.623 | 4.6622 | 1.6706 | 0.0052924 | 360 | Water | 定壁温 | 增加Pr覆盖；用于验证Pr^(1/3)或二轮联合拟合，不建议替代第一轮主拟合
W01142 | Pr扩展矩阵 | 可选 | G_5_3 | Gyroid | 5 | 0.3 | 0.4075 | 2.6756 | 0.53513 | 2000 | 320 | 0.10132 | 989.43 | 0.000577 | 4179.8 | 0.637 | 3.7861 | 1.5586 | 0.0043939 | 370 | Water | 定壁温 | 增加Pr覆盖；用于验证Pr^(1/3)或二轮联合拟合，不建议替代第一轮主拟合
W01143 | Pr扩展矩阵 | 可选 | G_5_3 | Gyroid | 5 | 0.3 | 0.4075 | 2.6756 | 0.53513 | 2000 | 330 | 0.10132 | 984.79 | 0.000489 | 4182 | 0.649 | 3.151 | 1.4661 | 0.0037237 | 380 | Water | 定壁温 | 增加Pr覆盖；用于验证Pr^(1/3)或二轮联合拟合，不建议替代第一轮主拟合
W01144 | Pr扩展矩阵 | 可选 | G_5_3 | Gyroid | 5 | 0.3 | 0.4075 | 2.6756 | 0.53513 | 2000 | 340 | 0.10132 | 979.56 | 0.000422 | 4186 | 0.658 | 2.6846 | 1.3898 | 0.0032135 | 390 | Water | 定壁温 | 增加Pr覆盖；用于验证Pr^(1/3)或二轮联合拟合，不建议替代第一轮主拟合
W01145 | Pr扩展矩阵 | 可选 | G_5_3 | Gyroid | 5 | 0.3 | 0.4075 | 2.6756 | 0.53513 | 2000 | 350 | 0.10132 | 973.7 | 0.000365 | 4193 | 0.666 | 2.298 | 1.3196 | 0.0027795 | 400 | Water | 定壁温 | 增加Pr覆盖；用于验证Pr^(1/3)或二轮联合拟合，不建议替代第一轮主拟合
W01146 | Pr扩展矩阵 | 可选 | G_5_3 | Gyroid | 5 | 0.3 | 0.4075 | 2.6756 | 0.53513 | 8000 | 300 | 0.10132 | 996.56 | 0.000855 | 4180.6 | 0.61 | 5.8597 | 1.8028 | 0.026043 | 350 | Water | 定壁温 | 增加Pr覆盖；用于验证Pr^(1/3)或二轮联合拟合，不建议替代第一轮主拟合
W01147 | Pr扩展矩阵 | 可选 | G_5_3 | Gyroid | 5 | 0.3 | 0.4075 | 2.6756 | 0.53513 | 8000 | 310 | 0.10132 | 993.37 | 0.000695 | 4179.2 | 0.623 | 4.6622 | 1.6706 | 0.02117 | 360 | Water | 定壁温 | 增加Pr覆盖；用于验证Pr^(1/3)或二轮联合拟合，不建议替代第一轮主拟合
W01148 | Pr扩展矩阵 | 可选 | G_5_3 | Gyroid | 5 | 0.3 | 0.4075 | 2.6756 | 0.53513 | 8000 | 320 | 0.10132 | 989.43 | 0.000577 | 4179.8 | 0.637 | 3.7861 | 1.5586 | 0.017575 | 370 | Water | 定壁温 | 增加Pr覆盖；用于验证Pr^(1/3)或二轮联合拟合，不建议替代第一轮主拟合
W01149 | Pr扩展矩阵 | 可选 | G_5_3 | Gyroid | 5 | 0.3 | 0.4075 | 2.6756 | 0.53513 | 8000 | 330 | 0.10132 | 984.79 | 0.000489 | 4182 | 0.649 | 3.151 | 1.4661 | 0.014895 | 380 | Water | 定壁温 | 增加Pr覆盖；用于验证Pr^(1/3)或二轮联合拟合，不建议替代第一轮主拟合
W01150 | Pr扩展矩阵 | 可选 | G_5_3 | Gyroid | 5 | 0.3 | 0.4075 | 2.6756 | 0.53513 | 8000 | 340 | 0.10132 | 979.56 | 0.000422 | 4186 | 0.658 | 2.6846 | 1.3898 | 0.012854 | 390 | Water | 定壁温 | 增加Pr覆盖；用于验证Pr^(1/3)或二轮联合拟合，不建议替代第一轮主拟合
W01151 | Pr扩展矩阵 | 可选 | G_5_3 | Gyroid | 5 | 0.3 | 0.4075 | 2.6756 | 0.53513 | 8000 | 350 | 0.10132 | 973.7 | 0.000365 | 4193 | 0.666 | 2.298 | 1.3196 | 0.011118 | 400 | Water | 定壁温 | 增加Pr覆盖；用于验证Pr^(1/3)或二轮联合拟合，不建议替代第一轮主拟合
W01152 | Pr扩展矩阵 | 可选 | G_5_3 | Gyroid | 5 | 0.3 | 0.4075 | 2.6756 | 0.53513 | 20000 | 300 | 0.10132 | 996.56 | 0.000855 | 4180.6 | 0.61 | 5.8597 | 1.8028 | 0.065108 | 350 | Water | 定壁温 | 增加Pr覆盖；用于验证Pr^(1/3)或二轮联合拟合，不建议替代第一轮主拟合
W01153 | Pr扩展矩阵 | 可选 | G_5_3 | Gyroid | 5 | 0.3 | 0.4075 | 2.6756 | 0.53513 | 20000 | 310 | 0.10132 | 993.37 | 0.000695 | 4179.2 | 0.623 | 4.6622 | 1.6706 | 0.052924 | 360 | Water | 定壁温 | 增加Pr覆盖；用于验证Pr^(1/3)或二轮联合拟合，不建议替代第一轮主拟合
W01154 | Pr扩展矩阵 | 可选 | G_5_3 | Gyroid | 5 | 0.3 | 0.4075 | 2.6756 | 0.53513 | 20000 | 320 | 0.10132 | 989.43 | 0.000577 | 4179.8 | 0.637 | 3.7861 | 1.5586 | 0.043939 | 370 | Water | 定壁温 | 增加Pr覆盖；用于验证Pr^(1/3)或二轮联合拟合，不建议替代第一轮主拟合
W01155 | Pr扩展矩阵 | 可选 | G_5_3 | Gyroid | 5 | 0.3 | 0.4075 | 2.6756 | 0.53513 | 20000 | 330 | 0.10132 | 984.79 | 0.000489 | 4182 | 0.649 | 3.151 | 1.4661 | 0.037237 | 380 | Water | 定壁温 | 增加Pr覆盖；用于验证Pr^(1/3)或二轮联合拟合，不建议替代第一轮主拟合
W01156 | Pr扩展矩阵 | 可选 | G_5_3 | Gyroid | 5 | 0.3 | 0.4075 | 2.6756 | 0.53513 | 20000 | 340 | 0.10132 | 979.56 | 0.000422 | 4186 | 0.658 | 2.6846 | 1.3898 | 0.032135 | 390 | Water | 定壁温 | 增加Pr覆盖；用于验证Pr^(1/3)或二轮联合拟合，不建议替代第一轮主拟合
W01157 | Pr扩展矩阵 | 可选 | G_5_3 | Gyroid | 5 | 0.3 | 0.4075 | 2.6756 | 0.53513 | 20000 | 350 | 0.10132 | 973.7 | 0.000365 | 4193 | 0.666 | 2.298 | 1.3196 | 0.027795 | 400 | Water | 定壁温 | 增加Pr覆盖；用于验证Pr^(1/3)或二轮联合拟合，不建议替代第一轮主拟合
W01158 | Pr扩展矩阵 | 可选 | G_5_3 | Gyroid | 5 | 0.3 | 0.4075 | 2.6756 | 0.53513 | 30000 | 300 | 0.10132 | 996.56 | 0.000855 | 4180.6 | 0.61 | 5.8597 | 1.8028 | 0.097662 | 350 | Water | 定壁温 | 增加Pr覆盖；用于验证Pr^(1/3)或二轮联合拟合，不建议替代第一轮主拟合
W01159 | Pr扩展矩阵 | 可选 | G_5_3 | Gyroid | 5 | 0.3 | 0.4075 | 2.6756 | 0.53513 | 30000 | 310 | 0.10132 | 993.37 | 0.000695 | 4179.2 | 0.623 | 4.6622 | 1.6706 | 0.079386 | 360 | Water | 定壁温 | 增加Pr覆盖；用于验证Pr^(1/3)或二轮联合拟合，不建议替代第一轮主拟合
W01160 | Pr扩展矩阵 | 可选 | G_5_3 | Gyroid | 5 | 0.3 | 0.4075 | 2.6756 | 0.53513 | 30000 | 320 | 0.10132 | 989.43 | 0.000577 | 4179.8 | 0.637 | 3.7861 | 1.5586 | 0.065908 | 370 | Water | 定壁温 | 增加Pr覆盖；用于验证Pr^(1/3)或二轮联合拟合，不建议替代第一轮主拟合
W01161 | Pr扩展矩阵 | 可选 | G_5_3 | Gyroid | 5 | 0.3 | 0.4075 | 2.6756 | 0.53513 | 30000 | 330 | 0.10132 | 984.79 | 0.000489 | 4182 | 0.649 | 3.151 | 1.4661 | 0.055856 | 380 | Water | 定壁温 | 增加Pr覆盖；用于验证Pr^(1/3)或二轮联合拟合，不建议替代第一轮主拟合
W01162 | Pr扩展矩阵 | 可选 | G_5_3 | Gyroid | 5 | 0.3 | 0.4075 | 2.6756 | 0.53513 | 30000 | 340 | 0.10132 | 979.56 | 0.000422 | 4186 | 0.658 | 2.6846 | 1.3898 | 0.048203 | 390 | Water | 定壁温 | 增加Pr覆盖；用于验证Pr^(1/3)或二轮联合拟合，不建议替代第一轮主拟合
W01163 | Pr扩展矩阵 | 可选 | G_5_3 | Gyroid | 5 | 0.3 | 0.4075 | 2.6756 | 0.53513 | 30000 | 350 | 0.10132 | 973.7 | 0.000365 | 4193 | 0.666 | 2.298 | 1.3196 | 0.041692 | 400 | Water | 定壁温 | 增加Pr覆盖；用于验证Pr^(1/3)或二轮联合拟合，不建议替代第一轮主拟合
W01164 | 低Re/转捩检查 | 否 | G_5_3 | Gyroid | 5 | 0.3 | 0.4075 | 2.6756 | 0.53513 | 500 | 325 | 0.10132 | 987.11 | 0.000533 | 4180.9 | 0.643 | 3.4657 | 1.5133 | 0.0010147 | 375 | Water | 定壁温 | 用于判断转捩和低Re偏离，不纳入单一幂律主拟合
W01165 | 低Re/转捩检查 | 否 | G_5_3 | Gyroid | 5 | 0.3 | 0.4075 | 2.6756 | 0.53513 | 750 | 325 | 0.10132 | 987.11 | 0.000533 | 4180.9 | 0.643 | 3.4657 | 1.5133 | 0.001522 | 375 | Water | 定壁温 | 用于判断转捩和低Re偏离，不纳入单一幂律主拟合
W01166 | 低Re/转捩检查 | 否 | G_5_3 | Gyroid | 5 | 0.3 | 0.4075 | 2.6756 | 0.53513 | 1000 | 325 | 0.10132 | 987.11 | 0.000533 | 4180.9 | 0.643 | 3.4657 | 1.5133 | 0.0020294 | 375 | Water | 定壁温 | 用于判断转捩和低Re偏离，不纳入单一幂律主拟合
W01167 | 低Re/转捩检查 | 否 | G_5_3 | Gyroid | 5 | 0.3 | 0.4075 | 2.6756 | 0.53513 | 1500 | 325 | 0.10132 | 987.11 | 0.000533 | 4180.9 | 0.643 | 3.4657 | 1.5133 | 0.0030441 | 375 | Water | 定壁温 | 用于判断转捩和低Re偏离，不纳入单一幂律主拟合
W01168 | 边界/外推检查 | 否 | G_5_3 | Gyroid | 5 | 0.3 | 0.4075 | 2.6756 | 0.53513 | 100 | 325 | 0.10132 | 987.11 | 0.000533 | 4180.9 | 0.643 | 3.4657 | 1.5133 | 0.00020294 | 375 | Water | 定壁温 | 用于检查低端和高端外推，不纳入主拟合
W01169 | 边界/外推检查 | 否 | G_5_3 | Gyroid | 5 | 0.3 | 0.4075 | 2.6756 | 0.53513 | 200 | 325 | 0.10132 | 987.11 | 0.000533 | 4180.9 | 0.643 | 3.4657 | 1.5133 | 0.00040588 | 375 | Water | 定壁温 | 用于检查低端和高端外推，不纳入主拟合
W01170 | 边界/外推检查 | 否 | G_5_3 | Gyroid | 5 | 0.3 | 0.4075 | 2.6756 | 0.53513 | 300 | 325 | 0.10132 | 987.11 | 0.000533 | 4180.9 | 0.643 | 3.4657 | 1.5133 | 0.00060882 | 375 | Water | 定壁温 | 用于检查低端和高端外推，不纳入主拟合
W01171 | 边界/外推检查 | 否 | G_5_3 | Gyroid | 5 | 0.3 | 0.4075 | 2.6756 | 0.53513 | 400 | 325 | 0.10132 | 987.11 | 0.000533 | 4180.9 | 0.643 | 3.4657 | 1.5133 | 0.00081176 | 375 | Water | 定壁温 | 用于检查低端和高端外推，不纳入主拟合
W01172 | 边界/外推检查 | 否 | G_5_3 | Gyroid | 5 | 0.3 | 0.4075 | 2.6756 | 0.53513 | 35000 | 325 | 0.10132 | 987.11 | 0.000533 | 4180.9 | 0.643 | 3.4657 | 1.5133 | 0.071029 | 375 | Water | 定壁温 | 用于检查低端和高端外推，不纳入主拟合
W01173 | 边界/外推检查 | 否 | G_5_3 | Gyroid | 5 | 0.3 | 0.4075 | 2.6756 | 0.53513 | 40000 | 325 | 0.10132 | 987.11 | 0.000533 | 4180.9 | 0.643 | 3.4657 | 1.5133 | 0.081176 | 375 | Water | 定壁温 | 用于检查低端和高端外推，不纳入主拟合
W01174 | 边界/外推检查 | 否 | G_5_3 | Gyroid | 5 | 0.3 | 0.4075 | 2.6756 | 0.53513 | 45000 | 325 | 0.10132 | 987.11 | 0.000533 | 4180.9 | 0.643 | 3.4657 | 1.5133 | 0.091323 | 375 | Water | 定壁温 | 用于检查低端和高端外推，不纳入主拟合
W01175 | 边界/外推检查 | 否 | G_5_3 | Gyroid | 5 | 0.3 | 0.4075 | 2.6756 | 0.53513 | 50000 | 325 | 0.10132 | 987.11 | 0.000533 | 4180.9 | 0.643 | 3.4657 | 1.5133 | 0.10147 | 375 | Water | 定壁温 | 用于检查低端和高端外推，不纳入主拟合
W01176 | 主拟合 | 是 | G_5_4 | Gyroid | 5 | 0.4 | 0.377 | 2.5053 | 0.50106 | 2000 | 325 | 0.10132 | 987.11 | 0.000533 | 4180.9 | 0.643 | 3.4657 | 1.5133 | 0.0040103 | 375 | Water | 定壁温 | 用于拟合 Nu/Pr^(1/3)=C*Re^a*(D/L)^b
W01177 | 主拟合 | 是 | G_5_4 | Gyroid | 5 | 0.4 | 0.377 | 2.5053 | 0.50106 | 3000 | 325 | 0.10132 | 987.11 | 0.000533 | 4180.9 | 0.643 | 3.4657 | 1.5133 | 0.0060154 | 375 | Water | 定壁温 | 用于拟合 Nu/Pr^(1/3)=C*Re^a*(D/L)^b
W01178 | 主拟合 | 是 | G_5_4 | Gyroid | 5 | 0.4 | 0.377 | 2.5053 | 0.50106 | 4000 | 325 | 0.10132 | 987.11 | 0.000533 | 4180.9 | 0.643 | 3.4657 | 1.5133 | 0.0080206 | 375 | Water | 定壁温 | 用于拟合 Nu/Pr^(1/3)=C*Re^a*(D/L)^b
W01179 | 主拟合 | 是 | G_5_4 | Gyroid | 5 | 0.4 | 0.377 | 2.5053 | 0.50106 | 6000 | 325 | 0.10132 | 987.11 | 0.000533 | 4180.9 | 0.643 | 3.4657 | 1.5133 | 0.012031 | 375 | Water | 定壁温 | 用于拟合 Nu/Pr^(1/3)=C*Re^a*(D/L)^b
W01180 | 主拟合 | 是 | G_5_4 | Gyroid | 5 | 0.4 | 0.377 | 2.5053 | 0.50106 | 8000 | 325 | 0.10132 | 987.11 | 0.000533 | 4180.9 | 0.643 | 3.4657 | 1.5133 | 0.016041 | 375 | Water | 定壁温 | 用于拟合 Nu/Pr^(1/3)=C*Re^a*(D/L)^b
W01181 | 主拟合 | 是 | G_5_4 | Gyroid | 5 | 0.4 | 0.377 | 2.5053 | 0.50106 | 10000 | 325 | 0.10132 | 987.11 | 0.000533 | 4180.9 | 0.643 | 3.4657 | 1.5133 | 0.020051 | 375 | Water | 定壁温 | 用于拟合 Nu/Pr^(1/3)=C*Re^a*(D/L)^b
W01182 | 主拟合 | 是 | G_5_4 | Gyroid | 5 | 0.4 | 0.377 | 2.5053 | 0.50106 | 12500 | 325 | 0.10132 | 987.11 | 0.000533 | 4180.9 | 0.643 | 3.4657 | 1.5133 | 0.025064 | 375 | Water | 定壁温 | 用于拟合 Nu/Pr^(1/3)=C*Re^a*(D/L)^b
W01183 | 主拟合 | 是 | G_5_4 | Gyroid | 5 | 0.4 | 0.377 | 2.5053 | 0.50106 | 15000 | 325 | 0.10132 | 987.11 | 0.000533 | 4180.9 | 0.643 | 3.4657 | 1.5133 | 0.030077 | 375 | Water | 定壁温 | 用于拟合 Nu/Pr^(1/3)=C*Re^a*(D/L)^b
W01184 | 主拟合 | 是 | G_5_4 | Gyroid | 5 | 0.4 | 0.377 | 2.5053 | 0.50106 | 20000 | 325 | 0.10132 | 987.11 | 0.000533 | 4180.9 | 0.643 | 3.4657 | 1.5133 | 0.040103 | 375 | Water | 定壁温 | 用于拟合 Nu/Pr^(1/3)=C*Re^a*(D/L)^b
W01185 | 主拟合 | 是 | G_5_4 | Gyroid | 5 | 0.4 | 0.377 | 2.5053 | 0.50106 | 25000 | 325 | 0.10132 | 987.11 | 0.000533 | 4180.9 | 0.643 | 3.4657 | 1.5133 | 0.050129 | 375 | Water | 定壁温 | 用于拟合 Nu/Pr^(1/3)=C*Re^a*(D/L)^b
W01186 | 主拟合 | 是 | G_5_4 | Gyroid | 5 | 0.4 | 0.377 | 2.5053 | 0.50106 | 30000 | 325 | 0.10132 | 987.11 | 0.000533 | 4180.9 | 0.643 | 3.4657 | 1.5133 | 0.060154 | 375 | Water | 定壁温 | 用于拟合 Nu/Pr^(1/3)=C*Re^a*(D/L)^b
W01187 | Pr扩展矩阵 | 可选 | G_5_4 | Gyroid | 5 | 0.4 | 0.377 | 2.5053 | 0.50106 | 2000 | 300 | 0.10132 | 996.56 | 0.000855 | 4180.6 | 0.61 | 5.8597 | 1.8028 | 0.006433 | 350 | Water | 定壁温 | 增加Pr覆盖；用于验证Pr^(1/3)或二轮联合拟合，不建议替代第一轮主拟合
W01188 | Pr扩展矩阵 | 可选 | G_5_4 | Gyroid | 5 | 0.4 | 0.377 | 2.5053 | 0.50106 | 2000 | 310 | 0.10132 | 993.37 | 0.000695 | 4179.2 | 0.623 | 4.6622 | 1.6706 | 0.0052292 | 360 | Water | 定壁温 | 增加Pr覆盖；用于验证Pr^(1/3)或二轮联合拟合，不建议替代第一轮主拟合
W01189 | Pr扩展矩阵 | 可选 | G_5_4 | Gyroid | 5 | 0.4 | 0.377 | 2.5053 | 0.50106 | 2000 | 320 | 0.10132 | 989.43 | 0.000577 | 4179.8 | 0.637 | 3.7861 | 1.5586 | 0.0043413 | 370 | Water | 定壁温 | 增加Pr覆盖；用于验证Pr^(1/3)或二轮联合拟合，不建议替代第一轮主拟合
W01190 | Pr扩展矩阵 | 可选 | G_5_4 | Gyroid | 5 | 0.4 | 0.377 | 2.5053 | 0.50106 | 2000 | 330 | 0.10132 | 984.79 | 0.000489 | 4182 | 0.649 | 3.151 | 1.4661 | 0.0036792 | 380 | Water | 定壁温 | 增加Pr覆盖；用于验证Pr^(1/3)或二轮联合拟合，不建议替代第一轮主拟合
W01191 | Pr扩展矩阵 | 可选 | G_5_4 | Gyroid | 5 | 0.4 | 0.377 | 2.5053 | 0.50106 | 2000 | 340 | 0.10132 | 979.56 | 0.000422 | 4186 | 0.658 | 2.6846 | 1.3898 | 0.0031751 | 390 | Water | 定壁温 | 增加Pr覆盖；用于验证Pr^(1/3)或二轮联合拟合，不建议替代第一轮主拟合
W01192 | Pr扩展矩阵 | 可选 | G_5_4 | Gyroid | 5 | 0.4 | 0.377 | 2.5053 | 0.50106 | 2000 | 350 | 0.10132 | 973.7 | 0.000365 | 4193 | 0.666 | 2.298 | 1.3196 | 0.0027463 | 400 | Water | 定壁温 | 增加Pr覆盖；用于验证Pr^(1/3)或二轮联合拟合，不建议替代第一轮主拟合
W01193 | Pr扩展矩阵 | 可选 | G_5_4 | Gyroid | 5 | 0.4 | 0.377 | 2.5053 | 0.50106 | 8000 | 300 | 0.10132 | 996.56 | 0.000855 | 4180.6 | 0.61 | 5.8597 | 1.8028 | 0.025732 | 350 | Water | 定壁温 | 增加Pr覆盖；用于验证Pr^(1/3)或二轮联合拟合，不建议替代第一轮主拟合
W01194 | Pr扩展矩阵 | 可选 | G_5_4 | Gyroid | 5 | 0.4 | 0.377 | 2.5053 | 0.50106 | 8000 | 310 | 0.10132 | 993.37 | 0.000695 | 4179.2 | 0.623 | 4.6622 | 1.6706 | 0.020917 | 360 | Water | 定壁温 | 增加Pr覆盖；用于验证Pr^(1/3)或二轮联合拟合，不建议替代第一轮主拟合
W01195 | Pr扩展矩阵 | 可选 | G_5_4 | Gyroid | 5 | 0.4 | 0.377 | 2.5053 | 0.50106 | 8000 | 320 | 0.10132 | 989.43 | 0.000577 | 4179.8 | 0.637 | 3.7861 | 1.5586 | 0.017365 | 370 | Water | 定壁温 | 增加Pr覆盖；用于验证Pr^(1/3)或二轮联合拟合，不建议替代第一轮主拟合
W01196 | Pr扩展矩阵 | 可选 | G_5_4 | Gyroid | 5 | 0.4 | 0.377 | 2.5053 | 0.50106 | 8000 | 330 | 0.10132 | 984.79 | 0.000489 | 4182 | 0.649 | 3.151 | 1.4661 | 0.014717 | 380 | Water | 定壁温 | 增加Pr覆盖；用于验证Pr^(1/3)或二轮联合拟合，不建议替代第一轮主拟合
W01197 | Pr扩展矩阵 | 可选 | G_5_4 | Gyroid | 5 | 0.4 | 0.377 | 2.5053 | 0.50106 | 8000 | 340 | 0.10132 | 979.56 | 0.000422 | 4186 | 0.658 | 2.6846 | 1.3898 | 0.012701 | 390 | Water | 定壁温 | 增加Pr覆盖；用于验证Pr^(1/3)或二轮联合拟合，不建议替代第一轮主拟合
W01198 | Pr扩展矩阵 | 可选 | G_5_4 | Gyroid | 5 | 0.4 | 0.377 | 2.5053 | 0.50106 | 8000 | 350 | 0.10132 | 973.7 | 0.000365 | 4193 | 0.666 | 2.298 | 1.3196 | 0.010985 | 400 | Water | 定壁温 | 增加Pr覆盖；用于验证Pr^(1/3)或二轮联合拟合，不建议替代第一轮主拟合
W01199 | Pr扩展矩阵 | 可选 | G_5_4 | Gyroid | 5 | 0.4 | 0.377 | 2.5053 | 0.50106 | 20000 | 300 | 0.10132 | 996.56 | 0.000855 | 4180.6 | 0.61 | 5.8597 | 1.8028 | 0.06433 | 350 | Water | 定壁温 | 增加Pr覆盖；用于验证Pr^(1/3)或二轮联合拟合，不建议替代第一轮主拟合
W01200 | Pr扩展矩阵 | 可选 | G_5_4 | Gyroid | 5 | 0.4 | 0.377 | 2.5053 | 0.50106 | 20000 | 310 | 0.10132 | 993.37 | 0.000695 | 4179.2 | 0.623 | 4.6622 | 1.6706 | 0.052292 | 360 | Water | 定壁温 | 增加Pr覆盖；用于验证Pr^(1/3)或二轮联合拟合，不建议替代第一轮主拟合
W01201 | Pr扩展矩阵 | 可选 | G_5_4 | Gyroid | 5 | 0.4 | 0.377 | 2.5053 | 0.50106 | 20000 | 320 | 0.10132 | 989.43 | 0.000577 | 4179.8 | 0.637 | 3.7861 | 1.5586 | 0.043413 | 370 | Water | 定壁温 | 增加Pr覆盖；用于验证Pr^(1/3)或二轮联合拟合，不建议替代第一轮主拟合
W01202 | Pr扩展矩阵 | 可选 | G_5_4 | Gyroid | 5 | 0.4 | 0.377 | 2.5053 | 0.50106 | 20000 | 330 | 0.10132 | 984.79 | 0.000489 | 4182 | 0.649 | 3.151 | 1.4661 | 0.036792 | 380 | Water | 定壁温 | 增加Pr覆盖；用于验证Pr^(1/3)或二轮联合拟合，不建议替代第一轮主拟合
W01203 | Pr扩展矩阵 | 可选 | G_5_4 | Gyroid | 5 | 0.4 | 0.377 | 2.5053 | 0.50106 | 20000 | 340 | 0.10132 | 979.56 | 0.000422 | 4186 | 0.658 | 2.6846 | 1.3898 | 0.031751 | 390 | Water | 定壁温 | 增加Pr覆盖；用于验证Pr^(1/3)或二轮联合拟合，不建议替代第一轮主拟合
W01204 | Pr扩展矩阵 | 可选 | G_5_4 | Gyroid | 5 | 0.4 | 0.377 | 2.5053 | 0.50106 | 20000 | 350 | 0.10132 | 973.7 | 0.000365 | 4193 | 0.666 | 2.298 | 1.3196 | 0.027463 | 400 | Water | 定壁温 | 增加Pr覆盖；用于验证Pr^(1/3)或二轮联合拟合，不建议替代第一轮主拟合
W01205 | Pr扩展矩阵 | 可选 | G_5_4 | Gyroid | 5 | 0.4 | 0.377 | 2.5053 | 0.50106 | 30000 | 300 | 0.10132 | 996.56 | 0.000855 | 4180.6 | 0.61 | 5.8597 | 1.8028 | 0.096495 | 350 | Water | 定壁温 | 增加Pr覆盖；用于验证Pr^(1/3)或二轮联合拟合，不建议替代第一轮主拟合
W01206 | Pr扩展矩阵 | 可选 | G_5_4 | Gyroid | 5 | 0.4 | 0.377 | 2.5053 | 0.50106 | 30000 | 310 | 0.10132 | 993.37 | 0.000695 | 4179.2 | 0.623 | 4.6622 | 1.6706 | 0.078438 | 360 | Water | 定壁温 | 增加Pr覆盖；用于验证Pr^(1/3)或二轮联合拟合，不建议替代第一轮主拟合
W01207 | Pr扩展矩阵 | 可选 | G_5_4 | Gyroid | 5 | 0.4 | 0.377 | 2.5053 | 0.50106 | 30000 | 320 | 0.10132 | 989.43 | 0.000577 | 4179.8 | 0.637 | 3.7861 | 1.5586 | 0.06512 | 370 | Water | 定壁温 | 增加Pr覆盖；用于验证Pr^(1/3)或二轮联合拟合，不建议替代第一轮主拟合
W01208 | Pr扩展矩阵 | 可选 | G_5_4 | Gyroid | 5 | 0.4 | 0.377 | 2.5053 | 0.50106 | 30000 | 330 | 0.10132 | 984.79 | 0.000489 | 4182 | 0.649 | 3.151 | 1.4661 | 0.055189 | 380 | Water | 定壁温 | 增加Pr覆盖；用于验证Pr^(1/3)或二轮联合拟合，不建议替代第一轮主拟合
W01209 | Pr扩展矩阵 | 可选 | G_5_4 | Gyroid | 5 | 0.4 | 0.377 | 2.5053 | 0.50106 | 30000 | 340 | 0.10132 | 979.56 | 0.000422 | 4186 | 0.658 | 2.6846 | 1.3898 | 0.047627 | 390 | Water | 定壁温 | 增加Pr覆盖；用于验证Pr^(1/3)或二轮联合拟合，不建议替代第一轮主拟合
W01210 | Pr扩展矩阵 | 可选 | G_5_4 | Gyroid | 5 | 0.4 | 0.377 | 2.5053 | 0.50106 | 30000 | 350 | 0.10132 | 973.7 | 0.000365 | 4193 | 0.666 | 2.298 | 1.3196 | 0.041194 | 400 | Water | 定壁温 | 增加Pr覆盖；用于验证Pr^(1/3)或二轮联合拟合，不建议替代第一轮主拟合
W01211 | 低Re/转捩检查 | 否 | G_5_4 | Gyroid | 5 | 0.4 | 0.377 | 2.5053 | 0.50106 | 500 | 325 | 0.10132 | 987.11 | 0.000533 | 4180.9 | 0.643 | 3.4657 | 1.5133 | 0.0010026 | 375 | Water | 定壁温 | 用于判断转捩和低Re偏离，不纳入单一幂律主拟合
W01212 | 低Re/转捩检查 | 否 | G_5_4 | Gyroid | 5 | 0.4 | 0.377 | 2.5053 | 0.50106 | 750 | 325 | 0.10132 | 987.11 | 0.000533 | 4180.9 | 0.643 | 3.4657 | 1.5133 | 0.0015039 | 375 | Water | 定壁温 | 用于判断转捩和低Re偏离，不纳入单一幂律主拟合
W01213 | 低Re/转捩检查 | 否 | G_5_4 | Gyroid | 5 | 0.4 | 0.377 | 2.5053 | 0.50106 | 1000 | 325 | 0.10132 | 987.11 | 0.000533 | 4180.9 | 0.643 | 3.4657 | 1.5133 | 0.0020051 | 375 | Water | 定壁温 | 用于判断转捩和低Re偏离，不纳入单一幂律主拟合
W01214 | 低Re/转捩检查 | 否 | G_5_4 | Gyroid | 5 | 0.4 | 0.377 | 2.5053 | 0.50106 | 1500 | 325 | 0.10132 | 987.11 | 0.000533 | 4180.9 | 0.643 | 3.4657 | 1.5133 | 0.0030077 | 375 | Water | 定壁温 | 用于判断转捩和低Re偏离，不纳入单一幂律主拟合
W01215 | 边界/外推检查 | 否 | G_5_4 | Gyroid | 5 | 0.4 | 0.377 | 2.5053 | 0.50106 | 100 | 325 | 0.10132 | 987.11 | 0.000533 | 4180.9 | 0.643 | 3.4657 | 1.5133 | 0.00020051 | 375 | Water | 定壁温 | 用于检查低端和高端外推，不纳入主拟合
W01216 | 边界/外推检查 | 否 | G_5_4 | Gyroid | 5 | 0.4 | 0.377 | 2.5053 | 0.50106 | 200 | 325 | 0.10132 | 987.11 | 0.000533 | 4180.9 | 0.643 | 3.4657 | 1.5133 | 0.00040103 | 375 | Water | 定壁温 | 用于检查低端和高端外推，不纳入主拟合
W01217 | 边界/外推检查 | 否 | G_5_4 | Gyroid | 5 | 0.4 | 0.377 | 2.5053 | 0.50106 | 300 | 325 | 0.10132 | 987.11 | 0.000533 | 4180.9 | 0.643 | 3.4657 | 1.5133 | 0.00060154 | 375 | Water | 定壁温 | 用于检查低端和高端外推，不纳入主拟合
W01218 | 边界/外推检查 | 否 | G_5_4 | Gyroid | 5 | 0.4 | 0.377 | 2.5053 | 0.50106 | 400 | 325 | 0.10132 | 987.11 | 0.000533 | 4180.9 | 0.643 | 3.4657 | 1.5133 | 0.00080206 | 375 | Water | 定壁温 | 用于检查低端和高端外推，不纳入主拟合
W01219 | 边界/外推检查 | 否 | G_5_4 | Gyroid | 5 | 0.4 | 0.377 | 2.5053 | 0.50106 | 35000 | 325 | 0.10132 | 987.11 | 0.000533 | 4180.9 | 0.643 | 3.4657 | 1.5133 | 0.07018 | 375 | Water | 定壁温 | 用于检查低端和高端外推，不纳入主拟合
W01220 | 边界/外推检查 | 否 | G_5_4 | Gyroid | 5 | 0.4 | 0.377 | 2.5053 | 0.50106 | 40000 | 325 | 0.10132 | 987.11 | 0.000533 | 4180.9 | 0.643 | 3.4657 | 1.5133 | 0.080206 | 375 | Water | 定壁温 | 用于检查低端和高端外推，不纳入主拟合
W01221 | 边界/外推检查 | 否 | G_5_4 | Gyroid | 5 | 0.4 | 0.377 | 2.5053 | 0.50106 | 45000 | 325 | 0.10132 | 987.11 | 0.000533 | 4180.9 | 0.643 | 3.4657 | 1.5133 | 0.090232 | 375 | Water | 定壁温 | 用于检查低端和高端外推，不纳入主拟合
W01222 | 边界/外推检查 | 否 | G_5_4 | Gyroid | 5 | 0.4 | 0.377 | 2.5053 | 0.50106 | 50000 | 325 | 0.10132 | 987.11 | 0.000533 | 4180.9 | 0.643 | 3.4657 | 1.5133 | 0.10026 | 375 | Water | 定壁温 | 用于检查低端和高端外推，不纳入主拟合
W01223 | 主拟合 | 是 | G_5_5 | Gyroid | 5 | 0.5 | 0.347 | 2.344 | 0.46879 | 2000 | 325 | 0.10132 | 987.11 | 0.000533 | 4180.9 | 0.643 | 3.4657 | 1.5133 | 0.0039453 | 375 | Water | 定壁温 | 用于拟合 Nu/Pr^(1/3)=C*Re^a*(D/L)^b
W01224 | 主拟合 | 是 | G_5_5 | Gyroid | 5 | 0.5 | 0.347 | 2.344 | 0.46879 | 3000 | 325 | 0.10132 | 987.11 | 0.000533 | 4180.9 | 0.643 | 3.4657 | 1.5133 | 0.0059179 | 375 | Water | 定壁温 | 用于拟合 Nu/Pr^(1/3)=C*Re^a*(D/L)^b
W01225 | 主拟合 | 是 | G_5_5 | Gyroid | 5 | 0.5 | 0.347 | 2.344 | 0.46879 | 4000 | 325 | 0.10132 | 987.11 | 0.000533 | 4180.9 | 0.643 | 3.4657 | 1.5133 | 0.0078905 | 375 | Water | 定壁温 | 用于拟合 Nu/Pr^(1/3)=C*Re^a*(D/L)^b
W01226 | 主拟合 | 是 | G_5_5 | Gyroid | 5 | 0.5 | 0.347 | 2.344 | 0.46879 | 6000 | 325 | 0.10132 | 987.11 | 0.000533 | 4180.9 | 0.643 | 3.4657 | 1.5133 | 0.011836 | 375 | Water | 定壁温 | 用于拟合 Nu/Pr^(1/3)=C*Re^a*(D/L)^b
W01227 | 主拟合 | 是 | G_5_5 | Gyroid | 5 | 0.5 | 0.347 | 2.344 | 0.46879 | 8000 | 325 | 0.10132 | 987.11 | 0.000533 | 4180.9 | 0.643 | 3.4657 | 1.5133 | 0.015781 | 375 | Water | 定壁温 | 用于拟合 Nu/Pr^(1/3)=C*Re^a*(D/L)^b
W01228 | 主拟合 | 是 | G_5_5 | Gyroid | 5 | 0.5 | 0.347 | 2.344 | 0.46879 | 10000 | 325 | 0.10132 | 987.11 | 0.000533 | 4180.9 | 0.643 | 3.4657 | 1.5133 | 0.019726 | 375 | Water | 定壁温 | 用于拟合 Nu/Pr^(1/3)=C*Re^a*(D/L)^b
W01229 | 主拟合 | 是 | G_5_5 | Gyroid | 5 | 0.5 | 0.347 | 2.344 | 0.46879 | 12500 | 325 | 0.10132 | 987.11 | 0.000533 | 4180.9 | 0.643 | 3.4657 | 1.5133 | 0.024658 | 375 | Water | 定壁温 | 用于拟合 Nu/Pr^(1/3)=C*Re^a*(D/L)^b
W01230 | 主拟合 | 是 | G_5_5 | Gyroid | 5 | 0.5 | 0.347 | 2.344 | 0.46879 | 15000 | 325 | 0.10132 | 987.11 | 0.000533 | 4180.9 | 0.643 | 3.4657 | 1.5133 | 0.029589 | 375 | Water | 定壁温 | 用于拟合 Nu/Pr^(1/3)=C*Re^a*(D/L)^b
W01231 | 主拟合 | 是 | G_5_5 | Gyroid | 5 | 0.5 | 0.347 | 2.344 | 0.46879 | 20000 | 325 | 0.10132 | 987.11 | 0.000533 | 4180.9 | 0.643 | 3.4657 | 1.5133 | 0.039453 | 375 | Water | 定壁温 | 用于拟合 Nu/Pr^(1/3)=C*Re^a*(D/L)^b
W01232 | 主拟合 | 是 | G_5_5 | Gyroid | 5 | 0.5 | 0.347 | 2.344 | 0.46879 | 25000 | 325 | 0.10132 | 987.11 | 0.000533 | 4180.9 | 0.643 | 3.4657 | 1.5133 | 0.049316 | 375 | Water | 定壁温 | 用于拟合 Nu/Pr^(1/3)=C*Re^a*(D/L)^b
W01233 | 主拟合 | 是 | G_5_5 | Gyroid | 5 | 0.5 | 0.347 | 2.344 | 0.46879 | 30000 | 325 | 0.10132 | 987.11 | 0.000533 | 4180.9 | 0.643 | 3.4657 | 1.5133 | 0.059179 | 375 | Water | 定壁温 | 用于拟合 Nu/Pr^(1/3)=C*Re^a*(D/L)^b
W01234 | Pr扩展矩阵 | 可选 | G_5_5 | Gyroid | 5 | 0.5 | 0.347 | 2.344 | 0.46879 | 2000 | 300 | 0.10132 | 996.56 | 0.000855 | 4180.6 | 0.61 | 5.8597 | 1.8028 | 0.0063287 | 350 | Water | 定壁温 | 增加Pr覆盖；用于验证Pr^(1/3)或二轮联合拟合，不建议替代第一轮主拟合
W01235 | Pr扩展矩阵 | 可选 | G_5_5 | Gyroid | 5 | 0.5 | 0.347 | 2.344 | 0.46879 | 2000 | 310 | 0.10132 | 993.37 | 0.000695 | 4179.2 | 0.623 | 4.6622 | 1.6706 | 0.0051444 | 360 | Water | 定壁温 | 增加Pr覆盖；用于验证Pr^(1/3)或二轮联合拟合，不建议替代第一轮主拟合
W01236 | Pr扩展矩阵 | 可选 | G_5_5 | Gyroid | 5 | 0.5 | 0.347 | 2.344 | 0.46879 | 2000 | 320 | 0.10132 | 989.43 | 0.000577 | 4179.8 | 0.637 | 3.7861 | 1.5586 | 0.004271 | 370 | Water | 定壁温 | 增加Pr覆盖；用于验证Pr^(1/3)或二轮联合拟合，不建议替代第一轮主拟合
W01237 | Pr扩展矩阵 | 可选 | G_5_5 | Gyroid | 5 | 0.5 | 0.347 | 2.344 | 0.46879 | 2000 | 330 | 0.10132 | 984.79 | 0.000489 | 4182 | 0.649 | 3.151 | 1.4661 | 0.0036196 | 380 | Water | 定壁温 | 增加Pr覆盖；用于验证Pr^(1/3)或二轮联合拟合，不建议替代第一轮主拟合
W01238 | Pr扩展矩阵 | 可选 | G_5_5 | Gyroid | 5 | 0.5 | 0.347 | 2.344 | 0.46879 | 2000 | 340 | 0.10132 | 979.56 | 0.000422 | 4186 | 0.658 | 2.6846 | 1.3898 | 0.0031236 | 390 | Water | 定壁温 | 增加Pr覆盖；用于验证Pr^(1/3)或二轮联合拟合，不建议替代第一轮主拟合
W01239 | Pr扩展矩阵 | 可选 | G_5_5 | Gyroid | 5 | 0.5 | 0.347 | 2.344 | 0.46879 | 2000 | 350 | 0.10132 | 973.7 | 0.000365 | 4193 | 0.666 | 2.298 | 1.3196 | 0.0027017 | 400 | Water | 定壁温 | 增加Pr覆盖；用于验证Pr^(1/3)或二轮联合拟合，不建议替代第一轮主拟合
W01240 | Pr扩展矩阵 | 可选 | G_5_5 | Gyroid | 5 | 0.5 | 0.347 | 2.344 | 0.46879 | 8000 | 300 | 0.10132 | 996.56 | 0.000855 | 4180.6 | 0.61 | 5.8597 | 1.8028 | 0.025315 | 350 | Water | 定壁温 | 增加Pr覆盖；用于验证Pr^(1/3)或二轮联合拟合，不建议替代第一轮主拟合
W01241 | Pr扩展矩阵 | 可选 | G_5_5 | Gyroid | 5 | 0.5 | 0.347 | 2.344 | 0.46879 | 8000 | 310 | 0.10132 | 993.37 | 0.000695 | 4179.2 | 0.623 | 4.6622 | 1.6706 | 0.020578 | 360 | Water | 定壁温 | 增加Pr覆盖；用于验证Pr^(1/3)或二轮联合拟合，不建议替代第一轮主拟合
W01242 | Pr扩展矩阵 | 可选 | G_5_5 | Gyroid | 5 | 0.5 | 0.347 | 2.344 | 0.46879 | 8000 | 320 | 0.10132 | 989.43 | 0.000577 | 4179.8 | 0.637 | 3.7861 | 1.5586 | 0.017084 | 370 | Water | 定壁温 | 增加Pr覆盖；用于验证Pr^(1/3)或二轮联合拟合，不建议替代第一轮主拟合
W01243 | Pr扩展矩阵 | 可选 | G_5_5 | Gyroid | 5 | 0.5 | 0.347 | 2.344 | 0.46879 | 8000 | 330 | 0.10132 | 984.79 | 0.000489 | 4182 | 0.649 | 3.151 | 1.4661 | 0.014478 | 380 | Water | 定壁温 | 增加Pr覆盖；用于验证Pr^(1/3)或二轮联合拟合，不建议替代第一轮主拟合
W01244 | Pr扩展矩阵 | 可选 | G_5_5 | Gyroid | 5 | 0.5 | 0.347 | 2.344 | 0.46879 | 8000 | 340 | 0.10132 | 979.56 | 0.000422 | 4186 | 0.658 | 2.6846 | 1.3898 | 0.012495 | 390 | Water | 定壁温 | 增加Pr覆盖；用于验证Pr^(1/3)或二轮联合拟合，不建议替代第一轮主拟合
W01245 | Pr扩展矩阵 | 可选 | G_5_5 | Gyroid | 5 | 0.5 | 0.347 | 2.344 | 0.46879 | 8000 | 350 | 0.10132 | 973.7 | 0.000365 | 4193 | 0.666 | 2.298 | 1.3196 | 0.010807 | 400 | Water | 定壁温 | 增加Pr覆盖；用于验证Pr^(1/3)或二轮联合拟合，不建议替代第一轮主拟合
W01246 | Pr扩展矩阵 | 可选 | G_5_5 | Gyroid | 5 | 0.5 | 0.347 | 2.344 | 0.46879 | 20000 | 300 | 0.10132 | 996.56 | 0.000855 | 4180.6 | 0.61 | 5.8597 | 1.8028 | 0.063287 | 350 | Water | 定壁温 | 增加Pr覆盖；用于验证Pr^(1/3)或二轮联合拟合，不建议替代第一轮主拟合
W01247 | Pr扩展矩阵 | 可选 | G_5_5 | Gyroid | 5 | 0.5 | 0.347 | 2.344 | 0.46879 | 20000 | 310 | 0.10132 | 993.37 | 0.000695 | 4179.2 | 0.623 | 4.6622 | 1.6706 | 0.051444 | 360 | Water | 定壁温 | 增加Pr覆盖；用于验证Pr^(1/3)或二轮联合拟合，不建议替代第一轮主拟合
W01248 | Pr扩展矩阵 | 可选 | G_5_5 | Gyroid | 5 | 0.5 | 0.347 | 2.344 | 0.46879 | 20000 | 320 | 0.10132 | 989.43 | 0.000577 | 4179.8 | 0.637 | 3.7861 | 1.5586 | 0.04271 | 370 | Water | 定壁温 | 增加Pr覆盖；用于验证Pr^(1/3)或二轮联合拟合，不建议替代第一轮主拟合
W01249 | Pr扩展矩阵 | 可选 | G_5_5 | Gyroid | 5 | 0.5 | 0.347 | 2.344 | 0.46879 | 20000 | 330 | 0.10132 | 984.79 | 0.000489 | 4182 | 0.649 | 3.151 | 1.4661 | 0.036196 | 380 | Water | 定壁温 | 增加Pr覆盖；用于验证Pr^(1/3)或二轮联合拟合，不建议替代第一轮主拟合
W01250 | Pr扩展矩阵 | 可选 | G_5_5 | Gyroid | 5 | 0.5 | 0.347 | 2.344 | 0.46879 | 20000 | 340 | 0.10132 | 979.56 | 0.000422 | 4186 | 0.658 | 2.6846 | 1.3898 | 0.031236 | 390 | Water | 定壁温 | 增加Pr覆盖；用于验证Pr^(1/3)或二轮联合拟合，不建议替代第一轮主拟合
W01251 | Pr扩展矩阵 | 可选 | G_5_5 | Gyroid | 5 | 0.5 | 0.347 | 2.344 | 0.46879 | 20000 | 350 | 0.10132 | 973.7 | 0.000365 | 4193 | 0.666 | 2.298 | 1.3196 | 0.027017 | 400 | Water | 定壁温 | 增加Pr覆盖；用于验证Pr^(1/3)或二轮联合拟合，不建议替代第一轮主拟合
W01252 | Pr扩展矩阵 | 可选 | G_5_5 | Gyroid | 5 | 0.5 | 0.347 | 2.344 | 0.46879 | 30000 | 300 | 0.10132 | 996.56 | 0.000855 | 4180.6 | 0.61 | 5.8597 | 1.8028 | 0.094931 | 350 | Water | 定壁温 | 增加Pr覆盖；用于验证Pr^(1/3)或二轮联合拟合，不建议替代第一轮主拟合
W01253 | Pr扩展矩阵 | 可选 | G_5_5 | Gyroid | 5 | 0.5 | 0.347 | 2.344 | 0.46879 | 30000 | 310 | 0.10132 | 993.37 | 0.000695 | 4179.2 | 0.623 | 4.6622 | 1.6706 | 0.077166 | 360 | Water | 定壁温 | 增加Pr覆盖；用于验证Pr^(1/3)或二轮联合拟合，不建议替代第一轮主拟合
W01254 | Pr扩展矩阵 | 可选 | G_5_5 | Gyroid | 5 | 0.5 | 0.347 | 2.344 | 0.46879 | 30000 | 320 | 0.10132 | 989.43 | 0.000577 | 4179.8 | 0.637 | 3.7861 | 1.5586 | 0.064064 | 370 | Water | 定壁温 | 增加Pr覆盖；用于验证Pr^(1/3)或二轮联合拟合，不建议替代第一轮主拟合
W01255 | Pr扩展矩阵 | 可选 | G_5_5 | Gyroid | 5 | 0.5 | 0.347 | 2.344 | 0.46879 | 30000 | 330 | 0.10132 | 984.79 | 0.000489 | 4182 | 0.649 | 3.151 | 1.4661 | 0.054294 | 380 | Water | 定壁温 | 增加Pr覆盖；用于验证Pr^(1/3)或二轮联合拟合，不建议替代第一轮主拟合
W01256 | Pr扩展矩阵 | 可选 | G_5_5 | Gyroid | 5 | 0.5 | 0.347 | 2.344 | 0.46879 | 30000 | 340 | 0.10132 | 979.56 | 0.000422 | 4186 | 0.658 | 2.6846 | 1.3898 | 0.046855 | 390 | Water | 定壁温 | 增加Pr覆盖；用于验证Pr^(1/3)或二轮联合拟合，不建议替代第一轮主拟合
W01257 | Pr扩展矩阵 | 可选 | G_5_5 | Gyroid | 5 | 0.5 | 0.347 | 2.344 | 0.46879 | 30000 | 350 | 0.10132 | 973.7 | 0.000365 | 4193 | 0.666 | 2.298 | 1.3196 | 0.040526 | 400 | Water | 定壁温 | 增加Pr覆盖；用于验证Pr^(1/3)或二轮联合拟合，不建议替代第一轮主拟合
W01258 | 低Re/转捩检查 | 否 | G_5_5 | Gyroid | 5 | 0.5 | 0.347 | 2.344 | 0.46879 | 500 | 325 | 0.10132 | 987.11 | 0.000533 | 4180.9 | 0.643 | 3.4657 | 1.5133 | 0.00098632 | 375 | Water | 定壁温 | 用于判断转捩和低Re偏离，不纳入单一幂律主拟合
W01259 | 低Re/转捩检查 | 否 | G_5_5 | Gyroid | 5 | 0.5 | 0.347 | 2.344 | 0.46879 | 750 | 325 | 0.10132 | 987.11 | 0.000533 | 4180.9 | 0.643 | 3.4657 | 1.5133 | 0.0014795 | 375 | Water | 定壁温 | 用于判断转捩和低Re偏离，不纳入单一幂律主拟合
W01260 | 低Re/转捩检查 | 否 | G_5_5 | Gyroid | 5 | 0.5 | 0.347 | 2.344 | 0.46879 | 1000 | 325 | 0.10132 | 987.11 | 0.000533 | 4180.9 | 0.643 | 3.4657 | 1.5133 | 0.0019726 | 375 | Water | 定壁温 | 用于判断转捩和低Re偏离，不纳入单一幂律主拟合
W01261 | 低Re/转捩检查 | 否 | G_5_5 | Gyroid | 5 | 0.5 | 0.347 | 2.344 | 0.46879 | 1500 | 325 | 0.10132 | 987.11 | 0.000533 | 4180.9 | 0.643 | 3.4657 | 1.5133 | 0.0029589 | 375 | Water | 定壁温 | 用于判断转捩和低Re偏离，不纳入单一幂律主拟合
W01262 | 边界/外推检查 | 否 | G_5_5 | Gyroid | 5 | 0.5 | 0.347 | 2.344 | 0.46879 | 100 | 325 | 0.10132 | 987.11 | 0.000533 | 4180.9 | 0.643 | 3.4657 | 1.5133 | 0.00019726 | 375 | Water | 定壁温 | 用于检查低端和高端外推，不纳入主拟合
W01263 | 边界/外推检查 | 否 | G_5_5 | Gyroid | 5 | 0.5 | 0.347 | 2.344 | 0.46879 | 200 | 325 | 0.10132 | 987.11 | 0.000533 | 4180.9 | 0.643 | 3.4657 | 1.5133 | 0.00039453 | 375 | Water | 定壁温 | 用于检查低端和高端外推，不纳入主拟合
W01264 | 边界/外推检查 | 否 | G_5_5 | Gyroid | 5 | 0.5 | 0.347 | 2.344 | 0.46879 | 300 | 325 | 0.10132 | 987.11 | 0.000533 | 4180.9 | 0.643 | 3.4657 | 1.5133 | 0.00059179 | 375 | Water | 定壁温 | 用于检查低端和高端外推，不纳入主拟合
W01265 | 边界/外推检查 | 否 | G_5_5 | Gyroid | 5 | 0.5 | 0.347 | 2.344 | 0.46879 | 400 | 325 | 0.10132 | 987.11 | 0.000533 | 4180.9 | 0.643 | 3.4657 | 1.5133 | 0.00078905 | 375 | Water | 定壁温 | 用于检查低端和高端外推，不纳入主拟合
W01266 | 边界/外推检查 | 否 | G_5_5 | Gyroid | 5 | 0.5 | 0.347 | 2.344 | 0.46879 | 35000 | 325 | 0.10132 | 987.11 | 0.000533 | 4180.9 | 0.643 | 3.4657 | 1.5133 | 0.069042 | 375 | Water | 定壁温 | 用于检查低端和高端外推，不纳入主拟合
W01267 | 边界/外推检查 | 否 | G_5_5 | Gyroid | 5 | 0.5 | 0.347 | 2.344 | 0.46879 | 40000 | 325 | 0.10132 | 987.11 | 0.000533 | 4180.9 | 0.643 | 3.4657 | 1.5133 | 0.078905 | 375 | Water | 定壁温 | 用于检查低端和高端外推，不纳入主拟合
W01268 | 边界/外推检查 | 否 | G_5_5 | Gyroid | 5 | 0.5 | 0.347 | 2.344 | 0.46879 | 45000 | 325 | 0.10132 | 987.11 | 0.000533 | 4180.9 | 0.643 | 3.4657 | 1.5133 | 0.088768 | 375 | Water | 定壁温 | 用于检查低端和高端外推，不纳入主拟合
W01269 | 边界/外推检查 | 否 | G_5_5 | Gyroid | 5 | 0.5 | 0.347 | 2.344 | 0.46879 | 50000 | 325 | 0.10132 | 987.11 | 0.000533 | 4180.9 | 0.643 | 3.4657 | 1.5133 | 0.098632 | 375 | Water | 定壁温 | 用于检查低端和高端外推，不纳入主拟合
W01270 | 主拟合 | 是 | G_5_6 | Gyroid | 5 | 0.6 | 0.317 | 2.1802 | 0.43604 | 2000 | 325 | 0.10132 | 987.11 | 0.000533 | 4180.9 | 0.643 | 3.4657 | 1.5133 | 0.0038749 | 375 | Water | 定壁温 | 用于拟合 Nu/Pr^(1/3)=C*Re^a*(D/L)^b
W01271 | 主拟合 | 是 | G_5_6 | Gyroid | 5 | 0.6 | 0.317 | 2.1802 | 0.43604 | 3000 | 325 | 0.10132 | 987.11 | 0.000533 | 4180.9 | 0.643 | 3.4657 | 1.5133 | 0.0058124 | 375 | Water | 定壁温 | 用于拟合 Nu/Pr^(1/3)=C*Re^a*(D/L)^b
W01272 | 主拟合 | 是 | G_5_6 | Gyroid | 5 | 0.6 | 0.317 | 2.1802 | 0.43604 | 4000 | 325 | 0.10132 | 987.11 | 0.000533 | 4180.9 | 0.643 | 3.4657 | 1.5133 | 0.0077498 | 375 | Water | 定壁温 | 用于拟合 Nu/Pr^(1/3)=C*Re^a*(D/L)^b
W01273 | 主拟合 | 是 | G_5_6 | Gyroid | 5 | 0.6 | 0.317 | 2.1802 | 0.43604 | 6000 | 325 | 0.10132 | 987.11 | 0.000533 | 4180.9 | 0.643 | 3.4657 | 1.5133 | 0.011625 | 375 | Water | 定壁温 | 用于拟合 Nu/Pr^(1/3)=C*Re^a*(D/L)^b
W01274 | 主拟合 | 是 | G_5_6 | Gyroid | 5 | 0.6 | 0.317 | 2.1802 | 0.43604 | 8000 | 325 | 0.10132 | 987.11 | 0.000533 | 4180.9 | 0.643 | 3.4657 | 1.5133 | 0.0155 | 375 | Water | 定壁温 | 用于拟合 Nu/Pr^(1/3)=C*Re^a*(D/L)^b
W01275 | 主拟合 | 是 | G_5_6 | Gyroid | 5 | 0.6 | 0.317 | 2.1802 | 0.43604 | 10000 | 325 | 0.10132 | 987.11 | 0.000533 | 4180.9 | 0.643 | 3.4657 | 1.5133 | 0.019375 | 375 | Water | 定壁温 | 用于拟合 Nu/Pr^(1/3)=C*Re^a*(D/L)^b
W01276 | 主拟合 | 是 | G_5_6 | Gyroid | 5 | 0.6 | 0.317 | 2.1802 | 0.43604 | 12500 | 325 | 0.10132 | 987.11 | 0.000533 | 4180.9 | 0.643 | 3.4657 | 1.5133 | 0.024218 | 375 | Water | 定壁温 | 用于拟合 Nu/Pr^(1/3)=C*Re^a*(D/L)^b
W01277 | 主拟合 | 是 | G_5_6 | Gyroid | 5 | 0.6 | 0.317 | 2.1802 | 0.43604 | 15000 | 325 | 0.10132 | 987.11 | 0.000533 | 4180.9 | 0.643 | 3.4657 | 1.5133 | 0.029062 | 375 | Water | 定壁温 | 用于拟合 Nu/Pr^(1/3)=C*Re^a*(D/L)^b
W01278 | 主拟合 | 是 | G_5_6 | Gyroid | 5 | 0.6 | 0.317 | 2.1802 | 0.43604 | 20000 | 325 | 0.10132 | 987.11 | 0.000533 | 4180.9 | 0.643 | 3.4657 | 1.5133 | 0.038749 | 375 | Water | 定壁温 | 用于拟合 Nu/Pr^(1/3)=C*Re^a*(D/L)^b
W01279 | 主拟合 | 是 | G_5_6 | Gyroid | 5 | 0.6 | 0.317 | 2.1802 | 0.43604 | 25000 | 325 | 0.10132 | 987.11 | 0.000533 | 4180.9 | 0.643 | 3.4657 | 1.5133 | 0.048436 | 375 | Water | 定壁温 | 用于拟合 Nu/Pr^(1/3)=C*Re^a*(D/L)^b
W01280 | 主拟合 | 是 | G_5_6 | Gyroid | 5 | 0.6 | 0.317 | 2.1802 | 0.43604 | 30000 | 325 | 0.10132 | 987.11 | 0.000533 | 4180.9 | 0.643 | 3.4657 | 1.5133 | 0.058124 | 375 | Water | 定壁温 | 用于拟合 Nu/Pr^(1/3)=C*Re^a*(D/L)^b
W01281 | Pr扩展矩阵 | 可选 | G_5_6 | Gyroid | 5 | 0.6 | 0.317 | 2.1802 | 0.43604 | 2000 | 300 | 0.10132 | 996.56 | 0.000855 | 4180.6 | 0.61 | 5.8597 | 1.8028 | 0.0062158 | 350 | Water | 定壁温 | 增加Pr覆盖；用于验证Pr^(1/3)或二轮联合拟合，不建议替代第一轮主拟合
W01282 | Pr扩展矩阵 | 可选 | G_5_6 | Gyroid | 5 | 0.6 | 0.317 | 2.1802 | 0.43604 | 2000 | 310 | 0.10132 | 993.37 | 0.000695 | 4179.2 | 0.623 | 4.6622 | 1.6706 | 0.0050526 | 360 | Water | 定壁温 | 增加Pr覆盖；用于验证Pr^(1/3)或二轮联合拟合，不建议替代第一轮主拟合
W01283 | Pr扩展矩阵 | 可选 | G_5_6 | Gyroid | 5 | 0.6 | 0.317 | 2.1802 | 0.43604 | 2000 | 320 | 0.10132 | 989.43 | 0.000577 | 4179.8 | 0.637 | 3.7861 | 1.5586 | 0.0041948 | 370 | Water | 定壁温 | 增加Pr覆盖；用于验证Pr^(1/3)或二轮联合拟合，不建议替代第一轮主拟合
W01284 | Pr扩展矩阵 | 可选 | G_5_6 | Gyroid | 5 | 0.6 | 0.317 | 2.1802 | 0.43604 | 2000 | 330 | 0.10132 | 984.79 | 0.000489 | 4182 | 0.649 | 3.151 | 1.4661 | 0.003555 | 380 | Water | 定壁温 | 增加Pr覆盖；用于验证Pr^(1/3)或二轮联合拟合，不建议替代第一轮主拟合
W01285 | Pr扩展矩阵 | 可选 | G_5_6 | Gyroid | 5 | 0.6 | 0.317 | 2.1802 | 0.43604 | 2000 | 340 | 0.10132 | 979.56 | 0.000422 | 4186 | 0.658 | 2.6846 | 1.3898 | 0.0030679 | 390 | Water | 定壁温 | 增加Pr覆盖；用于验证Pr^(1/3)或二轮联合拟合，不建议替代第一轮主拟合
W01286 | Pr扩展矩阵 | 可选 | G_5_6 | Gyroid | 5 | 0.6 | 0.317 | 2.1802 | 0.43604 | 2000 | 350 | 0.10132 | 973.7 | 0.000365 | 4193 | 0.666 | 2.298 | 1.3196 | 0.0026535 | 400 | Water | 定壁温 | 增加Pr覆盖；用于验证Pr^(1/3)或二轮联合拟合，不建议替代第一轮主拟合
W01287 | Pr扩展矩阵 | 可选 | G_5_6 | Gyroid | 5 | 0.6 | 0.317 | 2.1802 | 0.43604 | 8000 | 300 | 0.10132 | 996.56 | 0.000855 | 4180.6 | 0.61 | 5.8597 | 1.8028 | 0.024863 | 350 | Water | 定壁温 | 增加Pr覆盖；用于验证Pr^(1/3)或二轮联合拟合，不建议替代第一轮主拟合
W01288 | Pr扩展矩阵 | 可选 | G_5_6 | Gyroid | 5 | 0.6 | 0.317 | 2.1802 | 0.43604 | 8000 | 310 | 0.10132 | 993.37 | 0.000695 | 4179.2 | 0.623 | 4.6622 | 1.6706 | 0.020211 | 360 | Water | 定壁温 | 增加Pr覆盖；用于验证Pr^(1/3)或二轮联合拟合，不建议替代第一轮主拟合
W01289 | Pr扩展矩阵 | 可选 | G_5_6 | Gyroid | 5 | 0.6 | 0.317 | 2.1802 | 0.43604 | 8000 | 320 | 0.10132 | 989.43 | 0.000577 | 4179.8 | 0.637 | 3.7861 | 1.5586 | 0.016779 | 370 | Water | 定壁温 | 增加Pr覆盖；用于验证Pr^(1/3)或二轮联合拟合，不建议替代第一轮主拟合
W01290 | Pr扩展矩阵 | 可选 | G_5_6 | Gyroid | 5 | 0.6 | 0.317 | 2.1802 | 0.43604 | 8000 | 330 | 0.10132 | 984.79 | 0.000489 | 4182 | 0.649 | 3.151 | 1.4661 | 0.01422 | 380 | Water | 定壁温 | 增加Pr覆盖；用于验证Pr^(1/3)或二轮联合拟合，不建议替代第一轮主拟合
W01291 | Pr扩展矩阵 | 可选 | G_5_6 | Gyroid | 5 | 0.6 | 0.317 | 2.1802 | 0.43604 | 8000 | 340 | 0.10132 | 979.56 | 0.000422 | 4186 | 0.658 | 2.6846 | 1.3898 | 0.012272 | 390 | Water | 定壁温 | 增加Pr覆盖；用于验证Pr^(1/3)或二轮联合拟合，不建议替代第一轮主拟合
W01292 | Pr扩展矩阵 | 可选 | G_5_6 | Gyroid | 5 | 0.6 | 0.317 | 2.1802 | 0.43604 | 8000 | 350 | 0.10132 | 973.7 | 0.000365 | 4193 | 0.666 | 2.298 | 1.3196 | 0.010614 | 400 | Water | 定壁温 | 增加Pr覆盖；用于验证Pr^(1/3)或二轮联合拟合，不建议替代第一轮主拟合
W01293 | Pr扩展矩阵 | 可选 | G_5_6 | Gyroid | 5 | 0.6 | 0.317 | 2.1802 | 0.43604 | 20000 | 300 | 0.10132 | 996.56 | 0.000855 | 4180.6 | 0.61 | 5.8597 | 1.8028 | 0.062158 | 350 | Water | 定壁温 | 增加Pr覆盖；用于验证Pr^(1/3)或二轮联合拟合，不建议替代第一轮主拟合
W01294 | Pr扩展矩阵 | 可选 | G_5_6 | Gyroid | 5 | 0.6 | 0.317 | 2.1802 | 0.43604 | 20000 | 310 | 0.10132 | 993.37 | 0.000695 | 4179.2 | 0.623 | 4.6622 | 1.6706 | 0.050527 | 360 | Water | 定壁温 | 增加Pr覆盖；用于验证Pr^(1/3)或二轮联合拟合，不建议替代第一轮主拟合
W01295 | Pr扩展矩阵 | 可选 | G_5_6 | Gyroid | 5 | 0.6 | 0.317 | 2.1802 | 0.43604 | 20000 | 320 | 0.10132 | 989.43 | 0.000577 | 4179.8 | 0.637 | 3.7861 | 1.5586 | 0.041948 | 370 | Water | 定壁温 | 增加Pr覆盖；用于验证Pr^(1/3)或二轮联合拟合，不建议替代第一轮主拟合
W01296 | Pr扩展矩阵 | 可选 | G_5_6 | Gyroid | 5 | 0.6 | 0.317 | 2.1802 | 0.43604 | 20000 | 330 | 0.10132 | 984.79 | 0.000489 | 4182 | 0.649 | 3.151 | 1.4661 | 0.03555 | 380 | Water | 定壁温 | 增加Pr覆盖；用于验证Pr^(1/3)或二轮联合拟合，不建议替代第一轮主拟合
W01297 | Pr扩展矩阵 | 可选 | G_5_6 | Gyroid | 5 | 0.6 | 0.317 | 2.1802 | 0.43604 | 20000 | 340 | 0.10132 | 979.56 | 0.000422 | 4186 | 0.658 | 2.6846 | 1.3898 | 0.030679 | 390 | Water | 定壁温 | 增加Pr覆盖；用于验证Pr^(1/3)或二轮联合拟合，不建议替代第一轮主拟合
W01298 | Pr扩展矩阵 | 可选 | G_5_6 | Gyroid | 5 | 0.6 | 0.317 | 2.1802 | 0.43604 | 20000 | 350 | 0.10132 | 973.7 | 0.000365 | 4193 | 0.666 | 2.298 | 1.3196 | 0.026536 | 400 | Water | 定壁温 | 增加Pr覆盖；用于验证Pr^(1/3)或二轮联合拟合，不建议替代第一轮主拟合
W01299 | Pr扩展矩阵 | 可选 | G_5_6 | Gyroid | 5 | 0.6 | 0.317 | 2.1802 | 0.43604 | 30000 | 300 | 0.10132 | 996.56 | 0.000855 | 4180.6 | 0.61 | 5.8597 | 1.8028 | 0.093238 | 350 | Water | 定壁温 | 增加Pr覆盖；用于验证Pr^(1/3)或二轮联合拟合，不建议替代第一轮主拟合
W01300 | Pr扩展矩阵 | 可选 | G_5_6 | Gyroid | 5 | 0.6 | 0.317 | 2.1802 | 0.43604 | 30000 | 310 | 0.10132 | 993.37 | 0.000695 | 4179.2 | 0.623 | 4.6622 | 1.6706 | 0.07579 | 360 | Water | 定壁温 | 增加Pr覆盖；用于验证Pr^(1/3)或二轮联合拟合，不建议替代第一轮主拟合
W01301 | Pr扩展矩阵 | 可选 | G_5_6 | Gyroid | 5 | 0.6 | 0.317 | 2.1802 | 0.43604 | 30000 | 320 | 0.10132 | 989.43 | 0.000577 | 4179.8 | 0.637 | 3.7861 | 1.5586 | 0.062922 | 370 | Water | 定壁温 | 增加Pr覆盖；用于验证Pr^(1/3)或二轮联合拟合，不建议替代第一轮主拟合
W01302 | Pr扩展矩阵 | 可选 | G_5_6 | Gyroid | 5 | 0.6 | 0.317 | 2.1802 | 0.43604 | 30000 | 330 | 0.10132 | 984.79 | 0.000489 | 4182 | 0.649 | 3.151 | 1.4661 | 0.053325 | 380 | Water | 定壁温 | 增加Pr覆盖；用于验证Pr^(1/3)或二轮联合拟合，不建议替代第一轮主拟合
W01303 | Pr扩展矩阵 | 可选 | G_5_6 | Gyroid | 5 | 0.6 | 0.317 | 2.1802 | 0.43604 | 30000 | 340 | 0.10132 | 979.56 | 0.000422 | 4186 | 0.658 | 2.6846 | 1.3898 | 0.046019 | 390 | Water | 定壁温 | 增加Pr覆盖；用于验证Pr^(1/3)或二轮联合拟合，不建议替代第一轮主拟合
W01304 | Pr扩展矩阵 | 可选 | G_5_6 | Gyroid | 5 | 0.6 | 0.317 | 2.1802 | 0.43604 | 30000 | 350 | 0.10132 | 973.7 | 0.000365 | 4193 | 0.666 | 2.298 | 1.3196 | 0.039803 | 400 | Water | 定壁温 | 增加Pr覆盖；用于验证Pr^(1/3)或二轮联合拟合，不建议替代第一轮主拟合
W01305 | 低Re/转捩检查 | 否 | G_5_6 | Gyroid | 5 | 0.6 | 0.317 | 2.1802 | 0.43604 | 500 | 325 | 0.10132 | 987.11 | 0.000533 | 4180.9 | 0.643 | 3.4657 | 1.5133 | 0.00096873 | 375 | Water | 定壁温 | 用于判断转捩和低Re偏离，不纳入单一幂律主拟合
W01306 | 低Re/转捩检查 | 否 | G_5_6 | Gyroid | 5 | 0.6 | 0.317 | 2.1802 | 0.43604 | 750 | 325 | 0.10132 | 987.11 | 0.000533 | 4180.9 | 0.643 | 3.4657 | 1.5133 | 0.0014531 | 375 | Water | 定壁温 | 用于判断转捩和低Re偏离，不纳入单一幂律主拟合
W01307 | 低Re/转捩检查 | 否 | G_5_6 | Gyroid | 5 | 0.6 | 0.317 | 2.1802 | 0.43604 | 1000 | 325 | 0.10132 | 987.11 | 0.000533 | 4180.9 | 0.643 | 3.4657 | 1.5133 | 0.0019375 | 375 | Water | 定壁温 | 用于判断转捩和低Re偏离，不纳入单一幂律主拟合
W01308 | 低Re/转捩检查 | 否 | G_5_6 | Gyroid | 5 | 0.6 | 0.317 | 2.1802 | 0.43604 | 1500 | 325 | 0.10132 | 987.11 | 0.000533 | 4180.9 | 0.643 | 3.4657 | 1.5133 | 0.0029062 | 375 | Water | 定壁温 | 用于判断转捩和低Re偏离，不纳入单一幂律主拟合
W01309 | 边界/外推检查 | 否 | G_5_6 | Gyroid | 5 | 0.6 | 0.317 | 2.1802 | 0.43604 | 100 | 325 | 0.10132 | 987.11 | 0.000533 | 4180.9 | 0.643 | 3.4657 | 1.5133 | 0.00019375 | 375 | Water | 定壁温 | 用于检查低端和高端外推，不纳入主拟合
W01310 | 边界/外推检查 | 否 | G_5_6 | Gyroid | 5 | 0.6 | 0.317 | 2.1802 | 0.43604 | 200 | 325 | 0.10132 | 987.11 | 0.000533 | 4180.9 | 0.643 | 3.4657 | 1.5133 | 0.00038749 | 375 | Water | 定壁温 | 用于检查低端和高端外推，不纳入主拟合
W01311 | 边界/外推检查 | 否 | G_5_6 | Gyroid | 5 | 0.6 | 0.317 | 2.1802 | 0.43604 | 300 | 325 | 0.10132 | 987.11 | 0.000533 | 4180.9 | 0.643 | 3.4657 | 1.5133 | 0.00058124 | 375 | Water | 定壁温 | 用于检查低端和高端外推，不纳入主拟合
W01312 | 边界/外推检查 | 否 | G_5_6 | Gyroid | 5 | 0.6 | 0.317 | 2.1802 | 0.43604 | 400 | 325 | 0.10132 | 987.11 | 0.000533 | 4180.9 | 0.643 | 3.4657 | 1.5133 | 0.00077498 | 375 | Water | 定壁温 | 用于检查低端和高端外推，不纳入主拟合
W01313 | 边界/外推检查 | 否 | G_5_6 | Gyroid | 5 | 0.6 | 0.317 | 2.1802 | 0.43604 | 35000 | 325 | 0.10132 | 987.11 | 0.000533 | 4180.9 | 0.643 | 3.4657 | 1.5133 | 0.067811 | 375 | Water | 定壁温 | 用于检查低端和高端外推，不纳入主拟合
W01314 | 边界/外推检查 | 否 | G_5_6 | Gyroid | 5 | 0.6 | 0.317 | 2.1802 | 0.43604 | 40000 | 325 | 0.10132 | 987.11 | 0.000533 | 4180.9 | 0.643 | 3.4657 | 1.5133 | 0.077498 | 375 | Water | 定壁温 | 用于检查低端和高端外推，不纳入主拟合
W01315 | 边界/外推检查 | 否 | G_5_6 | Gyroid | 5 | 0.6 | 0.317 | 2.1802 | 0.43604 | 45000 | 325 | 0.10132 | 987.11 | 0.000533 | 4180.9 | 0.643 | 3.4657 | 1.5133 | 0.087185 | 375 | Water | 定壁温 | 用于检查低端和高端外推，不纳入主拟合
W01316 | 边界/外推检查 | 否 | G_5_6 | Gyroid | 5 | 0.6 | 0.317 | 2.1802 | 0.43604 | 50000 | 325 | 0.10132 | 987.11 | 0.000533 | 4180.9 | 0.643 | 3.4657 | 1.5133 | 0.096873 | 375 | Water | 定壁温 | 用于检查低端和高端外推，不纳入主拟合
W01317 | 主拟合 | 是 | G_6_3 | Gyroid | 6 | 0.3 | 0.4225 | 3.3113 | 0.55189 | 2000 | 325 | 0.10132 | 987.11 | 0.000533 | 4180.9 | 0.643 | 3.4657 | 1.5133 | 0.0048965 | 375 | Water | 定壁温 | 用于拟合 Nu/Pr^(1/3)=C*Re^a*(D/L)^b
W01318 | 主拟合 | 是 | G_6_3 | Gyroid | 6 | 0.3 | 0.4225 | 3.3113 | 0.55189 | 3000 | 325 | 0.10132 | 987.11 | 0.000533 | 4180.9 | 0.643 | 3.4657 | 1.5133 | 0.0073447 | 375 | Water | 定壁温 | 用于拟合 Nu/Pr^(1/3)=C*Re^a*(D/L)^b
W01319 | 主拟合 | 是 | G_6_3 | Gyroid | 6 | 0.3 | 0.4225 | 3.3113 | 0.55189 | 4000 | 325 | 0.10132 | 987.11 | 0.000533 | 4180.9 | 0.643 | 3.4657 | 1.5133 | 0.009793 | 375 | Water | 定壁温 | 用于拟合 Nu/Pr^(1/3)=C*Re^a*(D/L)^b
W01320 | 主拟合 | 是 | G_6_3 | Gyroid | 6 | 0.3 | 0.4225 | 3.3113 | 0.55189 | 6000 | 325 | 0.10132 | 987.11 | 0.000533 | 4180.9 | 0.643 | 3.4657 | 1.5133 | 0.014689 | 375 | Water | 定壁温 | 用于拟合 Nu/Pr^(1/3)=C*Re^a*(D/L)^b
W01321 | 主拟合 | 是 | G_6_3 | Gyroid | 6 | 0.3 | 0.4225 | 3.3113 | 0.55189 | 8000 | 325 | 0.10132 | 987.11 | 0.000533 | 4180.9 | 0.643 | 3.4657 | 1.5133 | 0.019586 | 375 | Water | 定壁温 | 用于拟合 Nu/Pr^(1/3)=C*Re^a*(D/L)^b
W01322 | 主拟合 | 是 | G_6_3 | Gyroid | 6 | 0.3 | 0.4225 | 3.3113 | 0.55189 | 10000 | 325 | 0.10132 | 987.11 | 0.000533 | 4180.9 | 0.643 | 3.4657 | 1.5133 | 0.024482 | 375 | Water | 定壁温 | 用于拟合 Nu/Pr^(1/3)=C*Re^a*(D/L)^b
W01323 | 主拟合 | 是 | G_6_3 | Gyroid | 6 | 0.3 | 0.4225 | 3.3113 | 0.55189 | 12500 | 325 | 0.10132 | 987.11 | 0.000533 | 4180.9 | 0.643 | 3.4657 | 1.5133 | 0.030603 | 375 | Water | 定壁温 | 用于拟合 Nu/Pr^(1/3)=C*Re^a*(D/L)^b
W01324 | 主拟合 | 是 | G_6_3 | Gyroid | 6 | 0.3 | 0.4225 | 3.3113 | 0.55189 | 15000 | 325 | 0.10132 | 987.11 | 0.000533 | 4180.9 | 0.643 | 3.4657 | 1.5133 | 0.036724 | 375 | Water | 定壁温 | 用于拟合 Nu/Pr^(1/3)=C*Re^a*(D/L)^b
W01325 | 主拟合 | 是 | G_6_3 | Gyroid | 6 | 0.3 | 0.4225 | 3.3113 | 0.55189 | 20000 | 325 | 0.10132 | 987.11 | 0.000533 | 4180.9 | 0.643 | 3.4657 | 1.5133 | 0.048965 | 375 | Water | 定壁温 | 用于拟合 Nu/Pr^(1/3)=C*Re^a*(D/L)^b
W01326 | 主拟合 | 是 | G_6_3 | Gyroid | 6 | 0.3 | 0.4225 | 3.3113 | 0.55189 | 25000 | 325 | 0.10132 | 987.11 | 0.000533 | 4180.9 | 0.643 | 3.4657 | 1.5133 | 0.061206 | 375 | Water | 定壁温 | 用于拟合 Nu/Pr^(1/3)=C*Re^a*(D/L)^b
W01327 | 主拟合 | 是 | G_6_3 | Gyroid | 6 | 0.3 | 0.4225 | 3.3113 | 0.55189 | 30000 | 325 | 0.10132 | 987.11 | 0.000533 | 4180.9 | 0.643 | 3.4657 | 1.5133 | 0.073447 | 375 | Water | 定壁温 | 用于拟合 Nu/Pr^(1/3)=C*Re^a*(D/L)^b
W01328 | Pr扩展矩阵 | 可选 | G_6_3 | Gyroid | 6 | 0.3 | 0.4225 | 3.3113 | 0.55189 | 2000 | 300 | 0.10132 | 996.56 | 0.000855 | 4180.6 | 0.61 | 5.8597 | 1.8028 | 0.0078546 | 350 | Water | 定壁温 | 增加Pr覆盖；用于验证Pr^(1/3)或二轮联合拟合，不建议替代第一轮主拟合
W01329 | Pr扩展矩阵 | 可选 | G_6_3 | Gyroid | 6 | 0.3 | 0.4225 | 3.3113 | 0.55189 | 2000 | 310 | 0.10132 | 993.37 | 0.000695 | 4179.2 | 0.623 | 4.6622 | 1.6706 | 0.0063847 | 360 | Water | 定壁温 | 增加Pr覆盖；用于验证Pr^(1/3)或二轮联合拟合，不建议替代第一轮主拟合
W01330 | Pr扩展矩阵 | 可选 | G_6_3 | Gyroid | 6 | 0.3 | 0.4225 | 3.3113 | 0.55189 | 2000 | 320 | 0.10132 | 989.43 | 0.000577 | 4179.8 | 0.637 | 3.7861 | 1.5586 | 0.0053007 | 370 | Water | 定壁温 | 增加Pr覆盖；用于验证Pr^(1/3)或二轮联合拟合，不建议替代第一轮主拟合
W01331 | Pr扩展矩阵 | 可选 | G_6_3 | Gyroid | 6 | 0.3 | 0.4225 | 3.3113 | 0.55189 | 2000 | 330 | 0.10132 | 984.79 | 0.000489 | 4182 | 0.649 | 3.151 | 1.4661 | 0.0044923 | 380 | Water | 定壁温 | 增加Pr覆盖；用于验证Pr^(1/3)或二轮联合拟合，不建议替代第一轮主拟合
W01332 | Pr扩展矩阵 | 可选 | G_6_3 | Gyroid | 6 | 0.3 | 0.4225 | 3.3113 | 0.55189 | 2000 | 340 | 0.10132 | 979.56 | 0.000422 | 4186 | 0.658 | 2.6846 | 1.3898 | 0.0038768 | 390 | Water | 定壁温 | 增加Pr覆盖；用于验证Pr^(1/3)或二轮联合拟合，不建议替代第一轮主拟合
W01333 | Pr扩展矩阵 | 可选 | G_6_3 | Gyroid | 6 | 0.3 | 0.4225 | 3.3113 | 0.55189 | 2000 | 350 | 0.10132 | 973.7 | 0.000365 | 4193 | 0.666 | 2.298 | 1.3196 | 0.0033531 | 400 | Water | 定壁温 | 增加Pr覆盖；用于验证Pr^(1/3)或二轮联合拟合，不建议替代第一轮主拟合
W01334 | Pr扩展矩阵 | 可选 | G_6_3 | Gyroid | 6 | 0.3 | 0.4225 | 3.3113 | 0.55189 | 8000 | 300 | 0.10132 | 996.56 | 0.000855 | 4180.6 | 0.61 | 5.8597 | 1.8028 | 0.031418 | 350 | Water | 定壁温 | 增加Pr覆盖；用于验证Pr^(1/3)或二轮联合拟合，不建议替代第一轮主拟合
W01335 | Pr扩展矩阵 | 可选 | G_6_3 | Gyroid | 6 | 0.3 | 0.4225 | 3.3113 | 0.55189 | 8000 | 310 | 0.10132 | 993.37 | 0.000695 | 4179.2 | 0.623 | 4.6622 | 1.6706 | 0.025539 | 360 | Water | 定壁温 | 增加Pr覆盖；用于验证Pr^(1/3)或二轮联合拟合，不建议替代第一轮主拟合
W01336 | Pr扩展矩阵 | 可选 | G_6_3 | Gyroid | 6 | 0.3 | 0.4225 | 3.3113 | 0.55189 | 8000 | 320 | 0.10132 | 989.43 | 0.000577 | 4179.8 | 0.637 | 3.7861 | 1.5586 | 0.021203 | 370 | Water | 定壁温 | 增加Pr覆盖；用于验证Pr^(1/3)或二轮联合拟合，不建议替代第一轮主拟合
W01337 | Pr扩展矩阵 | 可选 | G_6_3 | Gyroid | 6 | 0.3 | 0.4225 | 3.3113 | 0.55189 | 8000 | 330 | 0.10132 | 984.79 | 0.000489 | 4182 | 0.649 | 3.151 | 1.4661 | 0.017969 | 380 | Water | 定壁温 | 增加Pr覆盖；用于验证Pr^(1/3)或二轮联合拟合，不建议替代第一轮主拟合
W01338 | Pr扩展矩阵 | 可选 | G_6_3 | Gyroid | 6 | 0.3 | 0.4225 | 3.3113 | 0.55189 | 8000 | 340 | 0.10132 | 979.56 | 0.000422 | 4186 | 0.658 | 2.6846 | 1.3898 | 0.015507 | 390 | Water | 定壁温 | 增加Pr覆盖；用于验证Pr^(1/3)或二轮联合拟合，不建议替代第一轮主拟合
W01339 | Pr扩展矩阵 | 可选 | G_6_3 | Gyroid | 6 | 0.3 | 0.4225 | 3.3113 | 0.55189 | 8000 | 350 | 0.10132 | 973.7 | 0.000365 | 4193 | 0.666 | 2.298 | 1.3196 | 0.013413 | 400 | Water | 定壁温 | 增加Pr覆盖；用于验证Pr^(1/3)或二轮联合拟合，不建议替代第一轮主拟合
W01340 | Pr扩展矩阵 | 可选 | G_6_3 | Gyroid | 6 | 0.3 | 0.4225 | 3.3113 | 0.55189 | 20000 | 300 | 0.10132 | 996.56 | 0.000855 | 4180.6 | 0.61 | 5.8597 | 1.8028 | 0.078546 | 350 | Water | 定壁温 | 增加Pr覆盖；用于验证Pr^(1/3)或二轮联合拟合，不建议替代第一轮主拟合
W01341 | Pr扩展矩阵 | 可选 | G_6_3 | Gyroid | 6 | 0.3 | 0.4225 | 3.3113 | 0.55189 | 20000 | 310 | 0.10132 | 993.37 | 0.000695 | 4179.2 | 0.623 | 4.6622 | 1.6706 | 0.063847 | 360 | Water | 定壁温 | 增加Pr覆盖；用于验证Pr^(1/3)或二轮联合拟合，不建议替代第一轮主拟合
W01342 | Pr扩展矩阵 | 可选 | G_6_3 | Gyroid | 6 | 0.3 | 0.4225 | 3.3113 | 0.55189 | 20000 | 320 | 0.10132 | 989.43 | 0.000577 | 4179.8 | 0.637 | 3.7861 | 1.5586 | 0.053007 | 370 | Water | 定壁温 | 增加Pr覆盖；用于验证Pr^(1/3)或二轮联合拟合，不建议替代第一轮主拟合
W01343 | Pr扩展矩阵 | 可选 | G_6_3 | Gyroid | 6 | 0.3 | 0.4225 | 3.3113 | 0.55189 | 20000 | 330 | 0.10132 | 984.79 | 0.000489 | 4182 | 0.649 | 3.151 | 1.4661 | 0.044923 | 380 | Water | 定壁温 | 增加Pr覆盖；用于验证Pr^(1/3)或二轮联合拟合，不建议替代第一轮主拟合
W01344 | Pr扩展矩阵 | 可选 | G_6_3 | Gyroid | 6 | 0.3 | 0.4225 | 3.3113 | 0.55189 | 20000 | 340 | 0.10132 | 979.56 | 0.000422 | 4186 | 0.658 | 2.6846 | 1.3898 | 0.038768 | 390 | Water | 定壁温 | 增加Pr覆盖；用于验证Pr^(1/3)或二轮联合拟合，不建议替代第一轮主拟合
W01345 | Pr扩展矩阵 | 可选 | G_6_3 | Gyroid | 6 | 0.3 | 0.4225 | 3.3113 | 0.55189 | 20000 | 350 | 0.10132 | 973.7 | 0.000365 | 4193 | 0.666 | 2.298 | 1.3196 | 0.033531 | 400 | Water | 定壁温 | 增加Pr覆盖；用于验证Pr^(1/3)或二轮联合拟合，不建议替代第一轮主拟合
W01346 | Pr扩展矩阵 | 可选 | G_6_3 | Gyroid | 6 | 0.3 | 0.4225 | 3.3113 | 0.55189 | 30000 | 300 | 0.10132 | 996.56 | 0.000855 | 4180.6 | 0.61 | 5.8597 | 1.8028 | 0.11782 | 350 | Water | 定壁温 | 增加Pr覆盖；用于验证Pr^(1/3)或二轮联合拟合，不建议替代第一轮主拟合
W01347 | Pr扩展矩阵 | 可选 | G_6_3 | Gyroid | 6 | 0.3 | 0.4225 | 3.3113 | 0.55189 | 30000 | 310 | 0.10132 | 993.37 | 0.000695 | 4179.2 | 0.623 | 4.6622 | 1.6706 | 0.095771 | 360 | Water | 定壁温 | 增加Pr覆盖；用于验证Pr^(1/3)或二轮联合拟合，不建议替代第一轮主拟合
W01348 | Pr扩展矩阵 | 可选 | G_6_3 | Gyroid | 6 | 0.3 | 0.4225 | 3.3113 | 0.55189 | 30000 | 320 | 0.10132 | 989.43 | 0.000577 | 4179.8 | 0.637 | 3.7861 | 1.5586 | 0.079511 | 370 | Water | 定壁温 | 增加Pr覆盖；用于验证Pr^(1/3)或二轮联合拟合，不建议替代第一轮主拟合
W01349 | Pr扩展矩阵 | 可选 | G_6_3 | Gyroid | 6 | 0.3 | 0.4225 | 3.3113 | 0.55189 | 30000 | 330 | 0.10132 | 984.79 | 0.000489 | 4182 | 0.649 | 3.151 | 1.4661 | 0.067384 | 380 | Water | 定壁温 | 增加Pr覆盖；用于验证Pr^(1/3)或二轮联合拟合，不建议替代第一轮主拟合
W01350 | Pr扩展矩阵 | 可选 | G_6_3 | Gyroid | 6 | 0.3 | 0.4225 | 3.3113 | 0.55189 | 30000 | 340 | 0.10132 | 979.56 | 0.000422 | 4186 | 0.658 | 2.6846 | 1.3898 | 0.058152 | 390 | Water | 定壁温 | 增加Pr覆盖；用于验证Pr^(1/3)或二轮联合拟合，不建议替代第一轮主拟合
W01351 | Pr扩展矩阵 | 可选 | G_6_3 | Gyroid | 6 | 0.3 | 0.4225 | 3.3113 | 0.55189 | 30000 | 350 | 0.10132 | 973.7 | 0.000365 | 4193 | 0.666 | 2.298 | 1.3196 | 0.050297 | 400 | Water | 定壁温 | 增加Pr覆盖；用于验证Pr^(1/3)或二轮联合拟合，不建议替代第一轮主拟合
W01352 | 低Re/转捩检查 | 否 | G_6_3 | Gyroid | 6 | 0.3 | 0.4225 | 3.3113 | 0.55189 | 500 | 325 | 0.10132 | 987.11 | 0.000533 | 4180.9 | 0.643 | 3.4657 | 1.5133 | 0.0012241 | 375 | Water | 定壁温 | 用于判断转捩和低Re偏离，不纳入单一幂律主拟合
W01353 | 低Re/转捩检查 | 否 | G_6_3 | Gyroid | 6 | 0.3 | 0.4225 | 3.3113 | 0.55189 | 750 | 325 | 0.10132 | 987.11 | 0.000533 | 4180.9 | 0.643 | 3.4657 | 1.5133 | 0.0018362 | 375 | Water | 定壁温 | 用于判断转捩和低Re偏离，不纳入单一幂律主拟合
W01354 | 低Re/转捩检查 | 否 | G_6_3 | Gyroid | 6 | 0.3 | 0.4225 | 3.3113 | 0.55189 | 1000 | 325 | 0.10132 | 987.11 | 0.000533 | 4180.9 | 0.643 | 3.4657 | 1.5133 | 0.0024482 | 375 | Water | 定壁温 | 用于判断转捩和低Re偏离，不纳入单一幂律主拟合
W01355 | 低Re/转捩检查 | 否 | G_6_3 | Gyroid | 6 | 0.3 | 0.4225 | 3.3113 | 0.55189 | 1500 | 325 | 0.10132 | 987.11 | 0.000533 | 4180.9 | 0.643 | 3.4657 | 1.5133 | 0.0036724 | 375 | Water | 定壁温 | 用于判断转捩和低Re偏离，不纳入单一幂律主拟合
W01356 | 边界/外推检查 | 否 | G_6_3 | Gyroid | 6 | 0.3 | 0.4225 | 3.3113 | 0.55189 | 100 | 325 | 0.10132 | 987.11 | 0.000533 | 4180.9 | 0.643 | 3.4657 | 1.5133 | 0.00024482 | 375 | Water | 定壁温 | 用于检查低端和高端外推，不纳入主拟合
W01357 | 边界/外推检查 | 否 | G_6_3 | Gyroid | 6 | 0.3 | 0.4225 | 3.3113 | 0.55189 | 200 | 325 | 0.10132 | 987.11 | 0.000533 | 4180.9 | 0.643 | 3.4657 | 1.5133 | 0.00048965 | 375 | Water | 定壁温 | 用于检查低端和高端外推，不纳入主拟合
W01358 | 边界/外推检查 | 否 | G_6_3 | Gyroid | 6 | 0.3 | 0.4225 | 3.3113 | 0.55189 | 300 | 325 | 0.10132 | 987.11 | 0.000533 | 4180.9 | 0.643 | 3.4657 | 1.5133 | 0.00073447 | 375 | Water | 定壁温 | 用于检查低端和高端外推，不纳入主拟合
W01359 | 边界/外推检查 | 否 | G_6_3 | Gyroid | 6 | 0.3 | 0.4225 | 3.3113 | 0.55189 | 400 | 325 | 0.10132 | 987.11 | 0.000533 | 4180.9 | 0.643 | 3.4657 | 1.5133 | 0.0009793 | 375 | Water | 定壁温 | 用于检查低端和高端外推，不纳入主拟合
W01360 | 边界/外推检查 | 否 | G_6_3 | Gyroid | 6 | 0.3 | 0.4225 | 3.3113 | 0.55189 | 35000 | 325 | 0.10132 | 987.11 | 0.000533 | 4180.9 | 0.643 | 3.4657 | 1.5133 | 0.085689 | 375 | Water | 定壁温 | 用于检查低端和高端外推，不纳入主拟合
W01361 | 边界/外推检查 | 否 | G_6_3 | Gyroid | 6 | 0.3 | 0.4225 | 3.3113 | 0.55189 | 40000 | 325 | 0.10132 | 987.11 | 0.000533 | 4180.9 | 0.643 | 3.4657 | 1.5133 | 0.09793 | 375 | Water | 定壁温 | 用于检查低端和高端外推，不纳入主拟合
W01362 | 边界/外推检查 | 否 | G_6_3 | Gyroid | 6 | 0.3 | 0.4225 | 3.3113 | 0.55189 | 45000 | 325 | 0.10132 | 987.11 | 0.000533 | 4180.9 | 0.643 | 3.4657 | 1.5133 | 0.11017 | 375 | Water | 定壁温 | 用于检查低端和高端外推，不纳入主拟合
W01363 | 边界/外推检查 | 否 | G_6_3 | Gyroid | 6 | 0.3 | 0.4225 | 3.3113 | 0.55189 | 50000 | 325 | 0.10132 | 987.11 | 0.000533 | 4180.9 | 0.643 | 3.4657 | 1.5133 | 0.12241 | 375 | Water | 定壁温 | 用于检查低端和高端外推，不纳入主拟合
W01364 | 主拟合 | 是 | G_6_4 | Gyroid | 6 | 0.4 | 0.397 | 3.1382 | 0.52304 | 2000 | 325 | 0.10132 | 987.11 | 0.000533 | 4180.9 | 0.643 | 3.4657 | 1.5133 | 0.0048547 | 375 | Water | 定壁温 | 用于拟合 Nu/Pr^(1/3)=C*Re^a*(D/L)^b
W01365 | 主拟合 | 是 | G_6_4 | Gyroid | 6 | 0.4 | 0.397 | 3.1382 | 0.52304 | 3000 | 325 | 0.10132 | 987.11 | 0.000533 | 4180.9 | 0.643 | 3.4657 | 1.5133 | 0.0072821 | 375 | Water | 定壁温 | 用于拟合 Nu/Pr^(1/3)=C*Re^a*(D/L)^b
W01366 | 主拟合 | 是 | G_6_4 | Gyroid | 6 | 0.4 | 0.397 | 3.1382 | 0.52304 | 4000 | 325 | 0.10132 | 987.11 | 0.000533 | 4180.9 | 0.643 | 3.4657 | 1.5133 | 0.0097095 | 375 | Water | 定壁温 | 用于拟合 Nu/Pr^(1/3)=C*Re^a*(D/L)^b
W01367 | 主拟合 | 是 | G_6_4 | Gyroid | 6 | 0.4 | 0.397 | 3.1382 | 0.52304 | 6000 | 325 | 0.10132 | 987.11 | 0.000533 | 4180.9 | 0.643 | 3.4657 | 1.5133 | 0.014564 | 375 | Water | 定壁温 | 用于拟合 Nu/Pr^(1/3)=C*Re^a*(D/L)^b
W01368 | 主拟合 | 是 | G_6_4 | Gyroid | 6 | 0.4 | 0.397 | 3.1382 | 0.52304 | 8000 | 325 | 0.10132 | 987.11 | 0.000533 | 4180.9 | 0.643 | 3.4657 | 1.5133 | 0.019419 | 375 | Water | 定壁温 | 用于拟合 Nu/Pr^(1/3)=C*Re^a*(D/L)^b
W01369 | 主拟合 | 是 | G_6_4 | Gyroid | 6 | 0.4 | 0.397 | 3.1382 | 0.52304 | 10000 | 325 | 0.10132 | 987.11 | 0.000533 | 4180.9 | 0.643 | 3.4657 | 1.5133 | 0.024274 | 375 | Water | 定壁温 | 用于拟合 Nu/Pr^(1/3)=C*Re^a*(D/L)^b
W01370 | 主拟合 | 是 | G_6_4 | Gyroid | 6 | 0.4 | 0.397 | 3.1382 | 0.52304 | 12500 | 325 | 0.10132 | 987.11 | 0.000533 | 4180.9 | 0.643 | 3.4657 | 1.5133 | 0.030342 | 375 | Water | 定壁温 | 用于拟合 Nu/Pr^(1/3)=C*Re^a*(D/L)^b
W01371 | 主拟合 | 是 | G_6_4 | Gyroid | 6 | 0.4 | 0.397 | 3.1382 | 0.52304 | 15000 | 325 | 0.10132 | 987.11 | 0.000533 | 4180.9 | 0.643 | 3.4657 | 1.5133 | 0.036411 | 375 | Water | 定壁温 | 用于拟合 Nu/Pr^(1/3)=C*Re^a*(D/L)^b
W01372 | 主拟合 | 是 | G_6_4 | Gyroid | 6 | 0.4 | 0.397 | 3.1382 | 0.52304 | 20000 | 325 | 0.10132 | 987.11 | 0.000533 | 4180.9 | 0.643 | 3.4657 | 1.5133 | 0.048547 | 375 | Water | 定壁温 | 用于拟合 Nu/Pr^(1/3)=C*Re^a*(D/L)^b
W01373 | 主拟合 | 是 | G_6_4 | Gyroid | 6 | 0.4 | 0.397 | 3.1382 | 0.52304 | 25000 | 325 | 0.10132 | 987.11 | 0.000533 | 4180.9 | 0.643 | 3.4657 | 1.5133 | 0.060684 | 375 | Water | 定壁温 | 用于拟合 Nu/Pr^(1/3)=C*Re^a*(D/L)^b
W01374 | 主拟合 | 是 | G_6_4 | Gyroid | 6 | 0.4 | 0.397 | 3.1382 | 0.52304 | 30000 | 325 | 0.10132 | 987.11 | 0.000533 | 4180.9 | 0.643 | 3.4657 | 1.5133 | 0.072821 | 375 | Water | 定壁温 | 用于拟合 Nu/Pr^(1/3)=C*Re^a*(D/L)^b
W01375 | Pr扩展矩阵 | 可选 | G_6_4 | Gyroid | 6 | 0.4 | 0.397 | 3.1382 | 0.52304 | 2000 | 300 | 0.10132 | 996.56 | 0.000855 | 4180.6 | 0.61 | 5.8597 | 1.8028 | 0.0077876 | 350 | Water | 定壁温 | 增加Pr覆盖；用于验证Pr^(1/3)或二轮联合拟合，不建议替代第一轮主拟合
W01376 | Pr扩展矩阵 | 可选 | G_6_4 | Gyroid | 6 | 0.4 | 0.397 | 3.1382 | 0.52304 | 2000 | 310 | 0.10132 | 993.37 | 0.000695 | 4179.2 | 0.623 | 4.6622 | 1.6706 | 0.0063303 | 360 | Water | 定壁温 | 增加Pr覆盖；用于验证Pr^(1/3)或二轮联合拟合，不建议替代第一轮主拟合
W01377 | Pr扩展矩阵 | 可选 | G_6_4 | Gyroid | 6 | 0.4 | 0.397 | 3.1382 | 0.52304 | 2000 | 320 | 0.10132 | 989.43 | 0.000577 | 4179.8 | 0.637 | 3.7861 | 1.5586 | 0.0052555 | 370 | Water | 定壁温 | 增加Pr覆盖；用于验证Pr^(1/3)或二轮联合拟合，不建议替代第一轮主拟合
W01378 | Pr扩展矩阵 | 可选 | G_6_4 | Gyroid | 6 | 0.4 | 0.397 | 3.1382 | 0.52304 | 2000 | 330 | 0.10132 | 984.79 | 0.000489 | 4182 | 0.649 | 3.151 | 1.4661 | 0.004454 | 380 | Water | 定壁温 | 增加Pr覆盖；用于验证Pr^(1/3)或二轮联合拟合，不建议替代第一轮主拟合
W01379 | Pr扩展矩阵 | 可选 | G_6_4 | Gyroid | 6 | 0.4 | 0.397 | 3.1382 | 0.52304 | 2000 | 340 | 0.10132 | 979.56 | 0.000422 | 4186 | 0.658 | 2.6846 | 1.3898 | 0.0038437 | 390 | Water | 定壁温 | 增加Pr覆盖；用于验证Pr^(1/3)或二轮联合拟合，不建议替代第一轮主拟合
W01380 | Pr扩展矩阵 | 可选 | G_6_4 | Gyroid | 6 | 0.4 | 0.397 | 3.1382 | 0.52304 | 2000 | 350 | 0.10132 | 973.7 | 0.000365 | 4193 | 0.666 | 2.298 | 1.3196 | 0.0033245 | 400 | Water | 定壁温 | 增加Pr覆盖；用于验证Pr^(1/3)或二轮联合拟合，不建议替代第一轮主拟合
W01381 | Pr扩展矩阵 | 可选 | G_6_4 | Gyroid | 6 | 0.4 | 0.397 | 3.1382 | 0.52304 | 8000 | 300 | 0.10132 | 996.56 | 0.000855 | 4180.6 | 0.61 | 5.8597 | 1.8028 | 0.03115 | 350 | Water | 定壁温 | 增加Pr覆盖；用于验证Pr^(1/3)或二轮联合拟合，不建议替代第一轮主拟合
W01382 | Pr扩展矩阵 | 可选 | G_6_4 | Gyroid | 6 | 0.4 | 0.397 | 3.1382 | 0.52304 | 8000 | 310 | 0.10132 | 993.37 | 0.000695 | 4179.2 | 0.623 | 4.6622 | 1.6706 | 0.025321 | 360 | Water | 定壁温 | 增加Pr覆盖；用于验证Pr^(1/3)或二轮联合拟合，不建议替代第一轮主拟合
W01383 | Pr扩展矩阵 | 可选 | G_6_4 | Gyroid | 6 | 0.4 | 0.397 | 3.1382 | 0.52304 | 8000 | 320 | 0.10132 | 989.43 | 0.000577 | 4179.8 | 0.637 | 3.7861 | 1.5586 | 0.021022 | 370 | Water | 定壁温 | 增加Pr覆盖；用于验证Pr^(1/3)或二轮联合拟合，不建议替代第一轮主拟合
W01384 | Pr扩展矩阵 | 可选 | G_6_4 | Gyroid | 6 | 0.4 | 0.397 | 3.1382 | 0.52304 | 8000 | 330 | 0.10132 | 984.79 | 0.000489 | 4182 | 0.649 | 3.151 | 1.4661 | 0.017816 | 380 | Water | 定壁温 | 增加Pr覆盖；用于验证Pr^(1/3)或二轮联合拟合，不建议替代第一轮主拟合
W01385 | Pr扩展矩阵 | 可选 | G_6_4 | Gyroid | 6 | 0.4 | 0.397 | 3.1382 | 0.52304 | 8000 | 340 | 0.10132 | 979.56 | 0.000422 | 4186 | 0.658 | 2.6846 | 1.3898 | 0.015375 | 390 | Water | 定壁温 | 增加Pr覆盖；用于验证Pr^(1/3)或二轮联合拟合，不建议替代第一轮主拟合
W01386 | Pr扩展矩阵 | 可选 | G_6_4 | Gyroid | 6 | 0.4 | 0.397 | 3.1382 | 0.52304 | 8000 | 350 | 0.10132 | 973.7 | 0.000365 | 4193 | 0.666 | 2.298 | 1.3196 | 0.013298 | 400 | Water | 定壁温 | 增加Pr覆盖；用于验证Pr^(1/3)或二轮联合拟合，不建议替代第一轮主拟合
W01387 | Pr扩展矩阵 | 可选 | G_6_4 | Gyroid | 6 | 0.4 | 0.397 | 3.1382 | 0.52304 | 20000 | 300 | 0.10132 | 996.56 | 0.000855 | 4180.6 | 0.61 | 5.8597 | 1.8028 | 0.077876 | 350 | Water | 定壁温 | 增加Pr覆盖；用于验证Pr^(1/3)或二轮联合拟合，不建议替代第一轮主拟合
W01388 | Pr扩展矩阵 | 可选 | G_6_4 | Gyroid | 6 | 0.4 | 0.397 | 3.1382 | 0.52304 | 20000 | 310 | 0.10132 | 993.37 | 0.000695 | 4179.2 | 0.623 | 4.6622 | 1.6706 | 0.063303 | 360 | Water | 定壁温 | 增加Pr覆盖；用于验证Pr^(1/3)或二轮联合拟合，不建议替代第一轮主拟合
W01389 | Pr扩展矩阵 | 可选 | G_6_4 | Gyroid | 6 | 0.4 | 0.397 | 3.1382 | 0.52304 | 20000 | 320 | 0.10132 | 989.43 | 0.000577 | 4179.8 | 0.637 | 3.7861 | 1.5586 | 0.052555 | 370 | Water | 定壁温 | 增加Pr覆盖；用于验证Pr^(1/3)或二轮联合拟合，不建议替代第一轮主拟合
W01390 | Pr扩展矩阵 | 可选 | G_6_4 | Gyroid | 6 | 0.4 | 0.397 | 3.1382 | 0.52304 | 20000 | 330 | 0.10132 | 984.79 | 0.000489 | 4182 | 0.649 | 3.151 | 1.4661 | 0.04454 | 380 | Water | 定壁温 | 增加Pr覆盖；用于验证Pr^(1/3)或二轮联合拟合，不建议替代第一轮主拟合
W01391 | Pr扩展矩阵 | 可选 | G_6_4 | Gyroid | 6 | 0.4 | 0.397 | 3.1382 | 0.52304 | 20000 | 340 | 0.10132 | 979.56 | 0.000422 | 4186 | 0.658 | 2.6846 | 1.3898 | 0.038437 | 390 | Water | 定壁温 | 增加Pr覆盖；用于验证Pr^(1/3)或二轮联合拟合，不建议替代第一轮主拟合
W01392 | Pr扩展矩阵 | 可选 | G_6_4 | Gyroid | 6 | 0.4 | 0.397 | 3.1382 | 0.52304 | 20000 | 350 | 0.10132 | 973.7 | 0.000365 | 4193 | 0.666 | 2.298 | 1.3196 | 0.033245 | 400 | Water | 定壁温 | 增加Pr覆盖；用于验证Pr^(1/3)或二轮联合拟合，不建议替代第一轮主拟合
W01393 | Pr扩展矩阵 | 可选 | G_6_4 | Gyroid | 6 | 0.4 | 0.397 | 3.1382 | 0.52304 | 30000 | 300 | 0.10132 | 996.56 | 0.000855 | 4180.6 | 0.61 | 5.8597 | 1.8028 | 0.11681 | 350 | Water | 定壁温 | 增加Pr覆盖；用于验证Pr^(1/3)或二轮联合拟合，不建议替代第一轮主拟合
W01394 | Pr扩展矩阵 | 可选 | G_6_4 | Gyroid | 6 | 0.4 | 0.397 | 3.1382 | 0.52304 | 30000 | 310 | 0.10132 | 993.37 | 0.000695 | 4179.2 | 0.623 | 4.6622 | 1.6706 | 0.094954 | 360 | Water | 定壁温 | 增加Pr覆盖；用于验证Pr^(1/3)或二轮联合拟合，不建议替代第一轮主拟合
W01395 | Pr扩展矩阵 | 可选 | G_6_4 | Gyroid | 6 | 0.4 | 0.397 | 3.1382 | 0.52304 | 30000 | 320 | 0.10132 | 989.43 | 0.000577 | 4179.8 | 0.637 | 3.7861 | 1.5586 | 0.078833 | 370 | Water | 定壁温 | 增加Pr覆盖；用于验证Pr^(1/3)或二轮联合拟合，不建议替代第一轮主拟合
W01396 | Pr扩展矩阵 | 可选 | G_6_4 | Gyroid | 6 | 0.4 | 0.397 | 3.1382 | 0.52304 | 30000 | 330 | 0.10132 | 984.79 | 0.000489 | 4182 | 0.649 | 3.151 | 1.4661 | 0.06681 | 380 | Water | 定壁温 | 增加Pr覆盖；用于验证Pr^(1/3)或二轮联合拟合，不建议替代第一轮主拟合
W01397 | Pr扩展矩阵 | 可选 | G_6_4 | Gyroid | 6 | 0.4 | 0.397 | 3.1382 | 0.52304 | 30000 | 340 | 0.10132 | 979.56 | 0.000422 | 4186 | 0.658 | 2.6846 | 1.3898 | 0.057656 | 390 | Water | 定壁温 | 增加Pr覆盖；用于验证Pr^(1/3)或二轮联合拟合，不建议替代第一轮主拟合
W01398 | Pr扩展矩阵 | 可选 | G_6_4 | Gyroid | 6 | 0.4 | 0.397 | 3.1382 | 0.52304 | 30000 | 350 | 0.10132 | 973.7 | 0.000365 | 4193 | 0.666 | 2.298 | 1.3196 | 0.049868 | 400 | Water | 定壁温 | 增加Pr覆盖；用于验证Pr^(1/3)或二轮联合拟合，不建议替代第一轮主拟合
W01399 | 低Re/转捩检查 | 否 | G_6_4 | Gyroid | 6 | 0.4 | 0.397 | 3.1382 | 0.52304 | 500 | 325 | 0.10132 | 987.11 | 0.000533 | 4180.9 | 0.643 | 3.4657 | 1.5133 | 0.0012137 | 375 | Water | 定壁温 | 用于判断转捩和低Re偏离，不纳入单一幂律主拟合
W01400 | 低Re/转捩检查 | 否 | G_6_4 | Gyroid | 6 | 0.4 | 0.397 | 3.1382 | 0.52304 | 750 | 325 | 0.10132 | 987.11 | 0.000533 | 4180.9 | 0.643 | 3.4657 | 1.5133 | 0.0018205 | 375 | Water | 定壁温 | 用于判断转捩和低Re偏离，不纳入单一幂律主拟合
W01401 | 低Re/转捩检查 | 否 | G_6_4 | Gyroid | 6 | 0.4 | 0.397 | 3.1382 | 0.52304 | 1000 | 325 | 0.10132 | 987.11 | 0.000533 | 4180.9 | 0.643 | 3.4657 | 1.5133 | 0.0024274 | 375 | Water | 定壁温 | 用于判断转捩和低Re偏离，不纳入单一幂律主拟合
W01402 | 低Re/转捩检查 | 否 | G_6_4 | Gyroid | 6 | 0.4 | 0.397 | 3.1382 | 0.52304 | 1500 | 325 | 0.10132 | 987.11 | 0.000533 | 4180.9 | 0.643 | 3.4657 | 1.5133 | 0.0036411 | 375 | Water | 定壁温 | 用于判断转捩和低Re偏离，不纳入单一幂律主拟合
W01403 | 边界/外推检查 | 否 | G_6_4 | Gyroid | 6 | 0.4 | 0.397 | 3.1382 | 0.52304 | 100 | 325 | 0.10132 | 987.11 | 0.000533 | 4180.9 | 0.643 | 3.4657 | 1.5133 | 0.00024274 | 375 | Water | 定壁温 | 用于检查低端和高端外推，不纳入主拟合
W01404 | 边界/外推检查 | 否 | G_6_4 | Gyroid | 6 | 0.4 | 0.397 | 3.1382 | 0.52304 | 200 | 325 | 0.10132 | 987.11 | 0.000533 | 4180.9 | 0.643 | 3.4657 | 1.5133 | 0.00048547 | 375 | Water | 定壁温 | 用于检查低端和高端外推，不纳入主拟合
W01405 | 边界/外推检查 | 否 | G_6_4 | Gyroid | 6 | 0.4 | 0.397 | 3.1382 | 0.52304 | 300 | 325 | 0.10132 | 987.11 | 0.000533 | 4180.9 | 0.643 | 3.4657 | 1.5133 | 0.00072821 | 375 | Water | 定壁温 | 用于检查低端和高端外推，不纳入主拟合
W01406 | 边界/外推检查 | 否 | G_6_4 | Gyroid | 6 | 0.4 | 0.397 | 3.1382 | 0.52304 | 400 | 325 | 0.10132 | 987.11 | 0.000533 | 4180.9 | 0.643 | 3.4657 | 1.5133 | 0.00097095 | 375 | Water | 定壁温 | 用于检查低端和高端外推，不纳入主拟合
W01407 | 边界/外推检查 | 否 | G_6_4 | Gyroid | 6 | 0.4 | 0.397 | 3.1382 | 0.52304 | 35000 | 325 | 0.10132 | 987.11 | 0.000533 | 4180.9 | 0.643 | 3.4657 | 1.5133 | 0.084958 | 375 | Water | 定壁温 | 用于检查低端和高端外推，不纳入主拟合
W01408 | 边界/外推检查 | 否 | G_6_4 | Gyroid | 6 | 0.4 | 0.397 | 3.1382 | 0.52304 | 40000 | 325 | 0.10132 | 987.11 | 0.000533 | 4180.9 | 0.643 | 3.4657 | 1.5133 | 0.097095 | 375 | Water | 定壁温 | 用于检查低端和高端外推，不纳入主拟合
W01409 | 边界/外推检查 | 否 | G_6_4 | Gyroid | 6 | 0.4 | 0.397 | 3.1382 | 0.52304 | 45000 | 325 | 0.10132 | 987.11 | 0.000533 | 4180.9 | 0.643 | 3.4657 | 1.5133 | 0.10923 | 375 | Water | 定壁温 | 用于检查低端和高端外推，不纳入主拟合
W01410 | 边界/外推检查 | 否 | G_6_4 | Gyroid | 6 | 0.4 | 0.397 | 3.1382 | 0.52304 | 50000 | 325 | 0.10132 | 987.11 | 0.000533 | 4180.9 | 0.643 | 3.4657 | 1.5133 | 0.12137 | 375 | Water | 定壁温 | 用于检查低端和高端外推，不纳入主拟合
W01411 | 主拟合 | 是 | G_6_5 | Gyroid | 6 | 0.5 | 0.372 | 2.9738 | 0.49563 | 2000 | 325 | 0.10132 | 987.11 | 0.000533 | 4180.9 | 0.643 | 3.4657 | 1.5133 | 0.0048006 | 375 | Water | 定壁温 | 用于拟合 Nu/Pr^(1/3)=C*Re^a*(D/L)^b
W01412 | 主拟合 | 是 | G_6_5 | Gyroid | 6 | 0.5 | 0.372 | 2.9738 | 0.49563 | 3000 | 325 | 0.10132 | 987.11 | 0.000533 | 4180.9 | 0.643 | 3.4657 | 1.5133 | 0.0072008 | 375 | Water | 定壁温 | 用于拟合 Nu/Pr^(1/3)=C*Re^a*(D/L)^b
W01413 | 主拟合 | 是 | G_6_5 | Gyroid | 6 | 0.5 | 0.372 | 2.9738 | 0.49563 | 4000 | 325 | 0.10132 | 987.11 | 0.000533 | 4180.9 | 0.643 | 3.4657 | 1.5133 | 0.0096011 | 375 | Water | 定壁温 | 用于拟合 Nu/Pr^(1/3)=C*Re^a*(D/L)^b
W01414 | 主拟合 | 是 | G_6_5 | Gyroid | 6 | 0.5 | 0.372 | 2.9738 | 0.49563 | 6000 | 325 | 0.10132 | 987.11 | 0.000533 | 4180.9 | 0.643 | 3.4657 | 1.5133 | 0.014402 | 375 | Water | 定壁温 | 用于拟合 Nu/Pr^(1/3)=C*Re^a*(D/L)^b
W01415 | 主拟合 | 是 | G_6_5 | Gyroid | 6 | 0.5 | 0.372 | 2.9738 | 0.49563 | 8000 | 325 | 0.10132 | 987.11 | 0.000533 | 4180.9 | 0.643 | 3.4657 | 1.5133 | 0.019202 | 375 | Water | 定壁温 | 用于拟合 Nu/Pr^(1/3)=C*Re^a*(D/L)^b
W01416 | 主拟合 | 是 | G_6_5 | Gyroid | 6 | 0.5 | 0.372 | 2.9738 | 0.49563 | 10000 | 325 | 0.10132 | 987.11 | 0.000533 | 4180.9 | 0.643 | 3.4657 | 1.5133 | 0.024003 | 375 | Water | 定壁温 | 用于拟合 Nu/Pr^(1/3)=C*Re^a*(D/L)^b
W01417 | 主拟合 | 是 | G_6_5 | Gyroid | 6 | 0.5 | 0.372 | 2.9738 | 0.49563 | 12500 | 325 | 0.10132 | 987.11 | 0.000533 | 4180.9 | 0.643 | 3.4657 | 1.5133 | 0.030003 | 375 | Water | 定壁温 | 用于拟合 Nu/Pr^(1/3)=C*Re^a*(D/L)^b
W01418 | 主拟合 | 是 | G_6_5 | Gyroid | 6 | 0.5 | 0.372 | 2.9738 | 0.49563 | 15000 | 325 | 0.10132 | 987.11 | 0.000533 | 4180.9 | 0.643 | 3.4657 | 1.5133 | 0.036004 | 375 | Water | 定壁温 | 用于拟合 Nu/Pr^(1/3)=C*Re^a*(D/L)^b
W01419 | 主拟合 | 是 | G_6_5 | Gyroid | 6 | 0.5 | 0.372 | 2.9738 | 0.49563 | 20000 | 325 | 0.10132 | 987.11 | 0.000533 | 4180.9 | 0.643 | 3.4657 | 1.5133 | 0.048006 | 375 | Water | 定壁温 | 用于拟合 Nu/Pr^(1/3)=C*Re^a*(D/L)^b
W01420 | 主拟合 | 是 | G_6_5 | Gyroid | 6 | 0.5 | 0.372 | 2.9738 | 0.49563 | 25000 | 325 | 0.10132 | 987.11 | 0.000533 | 4180.9 | 0.643 | 3.4657 | 1.5133 | 0.060007 | 375 | Water | 定壁温 | 用于拟合 Nu/Pr^(1/3)=C*Re^a*(D/L)^b
W01421 | 主拟合 | 是 | G_6_5 | Gyroid | 6 | 0.5 | 0.372 | 2.9738 | 0.49563 | 30000 | 325 | 0.10132 | 987.11 | 0.000533 | 4180.9 | 0.643 | 3.4657 | 1.5133 | 0.072008 | 375 | Water | 定壁温 | 用于拟合 Nu/Pr^(1/3)=C*Re^a*(D/L)^b
W01422 | Pr扩展矩阵 | 可选 | G_6_5 | Gyroid | 6 | 0.5 | 0.372 | 2.9738 | 0.49563 | 2000 | 300 | 0.10132 | 996.56 | 0.000855 | 4180.6 | 0.61 | 5.8597 | 1.8028 | 0.0077007 | 350 | Water | 定壁温 | 增加Pr覆盖；用于验证Pr^(1/3)或二轮联合拟合，不建议替代第一轮主拟合
W01423 | Pr扩展矩阵 | 可选 | G_6_5 | Gyroid | 6 | 0.5 | 0.372 | 2.9738 | 0.49563 | 2000 | 310 | 0.10132 | 993.37 | 0.000695 | 4179.2 | 0.623 | 4.6622 | 1.6706 | 0.0062596 | 360 | Water | 定壁温 | 增加Pr覆盖；用于验证Pr^(1/3)或二轮联合拟合，不建议替代第一轮主拟合
W01424 | Pr扩展矩阵 | 可选 | G_6_5 | Gyroid | 6 | 0.5 | 0.372 | 2.9738 | 0.49563 | 2000 | 320 | 0.10132 | 989.43 | 0.000577 | 4179.8 | 0.637 | 3.7861 | 1.5586 | 0.0051968 | 370 | Water | 定壁温 | 增加Pr覆盖；用于验证Pr^(1/3)或二轮联合拟合，不建议替代第一轮主拟合
W01425 | Pr扩展矩阵 | 可选 | G_6_5 | Gyroid | 6 | 0.5 | 0.372 | 2.9738 | 0.49563 | 2000 | 330 | 0.10132 | 984.79 | 0.000489 | 4182 | 0.649 | 3.151 | 1.4661 | 0.0044043 | 380 | Water | 定壁温 | 增加Pr覆盖；用于验证Pr^(1/3)或二轮联合拟合，不建议替代第一轮主拟合
W01426 | Pr扩展矩阵 | 可选 | G_6_5 | Gyroid | 6 | 0.5 | 0.372 | 2.9738 | 0.49563 | 2000 | 340 | 0.10132 | 979.56 | 0.000422 | 4186 | 0.658 | 2.6846 | 1.3898 | 0.0038008 | 390 | Water | 定壁温 | 增加Pr覆盖；用于验证Pr^(1/3)或二轮联合拟合，不建议替代第一轮主拟合
W01427 | Pr扩展矩阵 | 可选 | G_6_5 | Gyroid | 6 | 0.5 | 0.372 | 2.9738 | 0.49563 | 2000 | 350 | 0.10132 | 973.7 | 0.000365 | 4193 | 0.666 | 2.298 | 1.3196 | 0.0032874 | 400 | Water | 定壁温 | 增加Pr覆盖；用于验证Pr^(1/3)或二轮联合拟合，不建议替代第一轮主拟合
W01428 | Pr扩展矩阵 | 可选 | G_6_5 | Gyroid | 6 | 0.5 | 0.372 | 2.9738 | 0.49563 | 8000 | 300 | 0.10132 | 996.56 | 0.000855 | 4180.6 | 0.61 | 5.8597 | 1.8028 | 0.030803 | 350 | Water | 定壁温 | 增加Pr覆盖；用于验证Pr^(1/3)或二轮联合拟合，不建议替代第一轮主拟合
W01429 | Pr扩展矩阵 | 可选 | G_6_5 | Gyroid | 6 | 0.5 | 0.372 | 2.9738 | 0.49563 | 8000 | 310 | 0.10132 | 993.37 | 0.000695 | 4179.2 | 0.623 | 4.6622 | 1.6706 | 0.025039 | 360 | Water | 定壁温 | 增加Pr覆盖；用于验证Pr^(1/3)或二轮联合拟合，不建议替代第一轮主拟合
W01430 | Pr扩展矩阵 | 可选 | G_6_5 | Gyroid | 6 | 0.5 | 0.372 | 2.9738 | 0.49563 | 8000 | 320 | 0.10132 | 989.43 | 0.000577 | 4179.8 | 0.637 | 3.7861 | 1.5586 | 0.020787 | 370 | Water | 定壁温 | 增加Pr覆盖；用于验证Pr^(1/3)或二轮联合拟合，不建议替代第一轮主拟合
W01431 | Pr扩展矩阵 | 可选 | G_6_5 | Gyroid | 6 | 0.5 | 0.372 | 2.9738 | 0.49563 | 8000 | 330 | 0.10132 | 984.79 | 0.000489 | 4182 | 0.649 | 3.151 | 1.4661 | 0.017617 | 380 | Water | 定壁温 | 增加Pr覆盖；用于验证Pr^(1/3)或二轮联合拟合，不建议替代第一轮主拟合
W01432 | Pr扩展矩阵 | 可选 | G_6_5 | Gyroid | 6 | 0.5 | 0.372 | 2.9738 | 0.49563 | 8000 | 340 | 0.10132 | 979.56 | 0.000422 | 4186 | 0.658 | 2.6846 | 1.3898 | 0.015203 | 390 | Water | 定壁温 | 增加Pr覆盖；用于验证Pr^(1/3)或二轮联合拟合，不建议替代第一轮主拟合
W01433 | Pr扩展矩阵 | 可选 | G_6_5 | Gyroid | 6 | 0.5 | 0.372 | 2.9738 | 0.49563 | 8000 | 350 | 0.10132 | 973.7 | 0.000365 | 4193 | 0.666 | 2.298 | 1.3196 | 0.01315 | 400 | Water | 定壁温 | 增加Pr覆盖；用于验证Pr^(1/3)或二轮联合拟合，不建议替代第一轮主拟合
W01434 | Pr扩展矩阵 | 可选 | G_6_5 | Gyroid | 6 | 0.5 | 0.372 | 2.9738 | 0.49563 | 20000 | 300 | 0.10132 | 996.56 | 0.000855 | 4180.6 | 0.61 | 5.8597 | 1.8028 | 0.077007 | 350 | Water | 定壁温 | 增加Pr覆盖；用于验证Pr^(1/3)或二轮联合拟合，不建议替代第一轮主拟合
W01435 | Pr扩展矩阵 | 可选 | G_6_5 | Gyroid | 6 | 0.5 | 0.372 | 2.9738 | 0.49563 | 20000 | 310 | 0.10132 | 993.37 | 0.000695 | 4179.2 | 0.623 | 4.6622 | 1.6706 | 0.062596 | 360 | Water | 定壁温 | 增加Pr覆盖；用于验证Pr^(1/3)或二轮联合拟合，不建议替代第一轮主拟合
W01436 | Pr扩展矩阵 | 可选 | G_6_5 | Gyroid | 6 | 0.5 | 0.372 | 2.9738 | 0.49563 | 20000 | 320 | 0.10132 | 989.43 | 0.000577 | 4179.8 | 0.637 | 3.7861 | 1.5586 | 0.051968 | 370 | Water | 定壁温 | 增加Pr覆盖；用于验证Pr^(1/3)或二轮联合拟合，不建议替代第一轮主拟合
W01437 | Pr扩展矩阵 | 可选 | G_6_5 | Gyroid | 6 | 0.5 | 0.372 | 2.9738 | 0.49563 | 20000 | 330 | 0.10132 | 984.79 | 0.000489 | 4182 | 0.649 | 3.151 | 1.4661 | 0.044043 | 380 | Water | 定壁温 | 增加Pr覆盖；用于验证Pr^(1/3)或二轮联合拟合，不建议替代第一轮主拟合
W01438 | Pr扩展矩阵 | 可选 | G_6_5 | Gyroid | 6 | 0.5 | 0.372 | 2.9738 | 0.49563 | 20000 | 340 | 0.10132 | 979.56 | 0.000422 | 4186 | 0.658 | 2.6846 | 1.3898 | 0.038008 | 390 | Water | 定壁温 | 增加Pr覆盖；用于验证Pr^(1/3)或二轮联合拟合，不建议替代第一轮主拟合
W01439 | Pr扩展矩阵 | 可选 | G_6_5 | Gyroid | 6 | 0.5 | 0.372 | 2.9738 | 0.49563 | 20000 | 350 | 0.10132 | 973.7 | 0.000365 | 4193 | 0.666 | 2.298 | 1.3196 | 0.032874 | 400 | Water | 定壁温 | 增加Pr覆盖；用于验证Pr^(1/3)或二轮联合拟合，不建议替代第一轮主拟合
W01440 | Pr扩展矩阵 | 可选 | G_6_5 | Gyroid | 6 | 0.5 | 0.372 | 2.9738 | 0.49563 | 30000 | 300 | 0.10132 | 996.56 | 0.000855 | 4180.6 | 0.61 | 5.8597 | 1.8028 | 0.11551 | 350 | Water | 定壁温 | 增加Pr覆盖；用于验证Pr^(1/3)或二轮联合拟合，不建议替代第一轮主拟合
W01441 | Pr扩展矩阵 | 可选 | G_6_5 | Gyroid | 6 | 0.5 | 0.372 | 2.9738 | 0.49563 | 30000 | 310 | 0.10132 | 993.37 | 0.000695 | 4179.2 | 0.623 | 4.6622 | 1.6706 | 0.093894 | 360 | Water | 定壁温 | 增加Pr覆盖；用于验证Pr^(1/3)或二轮联合拟合，不建议替代第一轮主拟合
W01442 | Pr扩展矩阵 | 可选 | G_6_5 | Gyroid | 6 | 0.5 | 0.372 | 2.9738 | 0.49563 | 30000 | 320 | 0.10132 | 989.43 | 0.000577 | 4179.8 | 0.637 | 3.7861 | 1.5586 | 0.077953 | 370 | Water | 定壁温 | 增加Pr覆盖；用于验证Pr^(1/3)或二轮联合拟合，不建议替代第一轮主拟合
W01443 | Pr扩展矩阵 | 可选 | G_6_5 | Gyroid | 6 | 0.5 | 0.372 | 2.9738 | 0.49563 | 30000 | 330 | 0.10132 | 984.79 | 0.000489 | 4182 | 0.649 | 3.151 | 1.4661 | 0.066064 | 380 | Water | 定壁温 | 增加Pr覆盖；用于验证Pr^(1/3)或二轮联合拟合，不建议替代第一轮主拟合
W01444 | Pr扩展矩阵 | 可选 | G_6_5 | Gyroid | 6 | 0.5 | 0.372 | 2.9738 | 0.49563 | 30000 | 340 | 0.10132 | 979.56 | 0.000422 | 4186 | 0.658 | 2.6846 | 1.3898 | 0.057012 | 390 | Water | 定壁温 | 增加Pr覆盖；用于验证Pr^(1/3)或二轮联合拟合，不建议替代第一轮主拟合
W01445 | Pr扩展矩阵 | 可选 | G_6_5 | Gyroid | 6 | 0.5 | 0.372 | 2.9738 | 0.49563 | 30000 | 350 | 0.10132 | 973.7 | 0.000365 | 4193 | 0.666 | 2.298 | 1.3196 | 0.049311 | 400 | Water | 定壁温 | 增加Pr覆盖；用于验证Pr^(1/3)或二轮联合拟合，不建议替代第一轮主拟合
W01446 | 低Re/转捩检查 | 否 | G_6_5 | Gyroid | 6 | 0.5 | 0.372 | 2.9738 | 0.49563 | 500 | 325 | 0.10132 | 987.11 | 0.000533 | 4180.9 | 0.643 | 3.4657 | 1.5133 | 0.0012001 | 375 | Water | 定壁温 | 用于判断转捩和低Re偏离，不纳入单一幂律主拟合
W01447 | 低Re/转捩检查 | 否 | G_6_5 | Gyroid | 6 | 0.5 | 0.372 | 2.9738 | 0.49563 | 750 | 325 | 0.10132 | 987.11 | 0.000533 | 4180.9 | 0.643 | 3.4657 | 1.5133 | 0.0018002 | 375 | Water | 定壁温 | 用于判断转捩和低Re偏离，不纳入单一幂律主拟合
W01448 | 低Re/转捩检查 | 否 | G_6_5 | Gyroid | 6 | 0.5 | 0.372 | 2.9738 | 0.49563 | 1000 | 325 | 0.10132 | 987.11 | 0.000533 | 4180.9 | 0.643 | 3.4657 | 1.5133 | 0.0024003 | 375 | Water | 定壁温 | 用于判断转捩和低Re偏离，不纳入单一幂律主拟合
W01449 | 低Re/转捩检查 | 否 | G_6_5 | Gyroid | 6 | 0.5 | 0.372 | 2.9738 | 0.49563 | 1500 | 325 | 0.10132 | 987.11 | 0.000533 | 4180.9 | 0.643 | 3.4657 | 1.5133 | 0.0036004 | 375 | Water | 定壁温 | 用于判断转捩和低Re偏离，不纳入单一幂律主拟合
W01450 | 边界/外推检查 | 否 | G_6_5 | Gyroid | 6 | 0.5 | 0.372 | 2.9738 | 0.49563 | 100 | 325 | 0.10132 | 987.11 | 0.000533 | 4180.9 | 0.643 | 3.4657 | 1.5133 | 0.00024003 | 375 | Water | 定壁温 | 用于检查低端和高端外推，不纳入主拟合
W01451 | 边界/外推检查 | 否 | G_6_5 | Gyroid | 6 | 0.5 | 0.372 | 2.9738 | 0.49563 | 200 | 325 | 0.10132 | 987.11 | 0.000533 | 4180.9 | 0.643 | 3.4657 | 1.5133 | 0.00048006 | 375 | Water | 定壁温 | 用于检查低端和高端外推，不纳入主拟合
W01452 | 边界/外推检查 | 否 | G_6_5 | Gyroid | 6 | 0.5 | 0.372 | 2.9738 | 0.49563 | 300 | 325 | 0.10132 | 987.11 | 0.000533 | 4180.9 | 0.643 | 3.4657 | 1.5133 | 0.00072008 | 375 | Water | 定壁温 | 用于检查低端和高端外推，不纳入主拟合
W01453 | 边界/外推检查 | 否 | G_6_5 | Gyroid | 6 | 0.5 | 0.372 | 2.9738 | 0.49563 | 400 | 325 | 0.10132 | 987.11 | 0.000533 | 4180.9 | 0.643 | 3.4657 | 1.5133 | 0.00096011 | 375 | Water | 定壁温 | 用于检查低端和高端外推，不纳入主拟合
W01454 | 边界/外推检查 | 否 | G_6_5 | Gyroid | 6 | 0.5 | 0.372 | 2.9738 | 0.49563 | 35000 | 325 | 0.10132 | 987.11 | 0.000533 | 4180.9 | 0.643 | 3.4657 | 1.5133 | 0.08401 | 375 | Water | 定壁温 | 用于检查低端和高端外推，不纳入主拟合
W01455 | 边界/外推检查 | 否 | G_6_5 | Gyroid | 6 | 0.5 | 0.372 | 2.9738 | 0.49563 | 40000 | 325 | 0.10132 | 987.11 | 0.000533 | 4180.9 | 0.643 | 3.4657 | 1.5133 | 0.096011 | 375 | Water | 定壁温 | 用于检查低端和高端外推，不纳入主拟合
W01456 | 边界/外推检查 | 否 | G_6_5 | Gyroid | 6 | 0.5 | 0.372 | 2.9738 | 0.49563 | 45000 | 325 | 0.10132 | 987.11 | 0.000533 | 4180.9 | 0.643 | 3.4657 | 1.5133 | 0.10801 | 375 | Water | 定壁温 | 用于检查低端和高端外推，不纳入主拟合
W01457 | 边界/外推检查 | 否 | G_6_5 | Gyroid | 6 | 0.5 | 0.372 | 2.9738 | 0.49563 | 50000 | 325 | 0.10132 | 987.11 | 0.000533 | 4180.9 | 0.643 | 3.4657 | 1.5133 | 0.12001 | 375 | Water | 定壁温 | 用于检查低端和高端外推，不纳入主拟合
W01458 | 主拟合 | 是 | G_6_6 | Gyroid | 6 | 0.6 | 0.347 | 2.8054 | 0.46756 | 2000 | 325 | 0.10132 | 987.11 | 0.000533 | 4180.9 | 0.643 | 3.4657 | 1.5133 | 0.0047468 | 375 | Water | 定壁温 | 用于拟合 Nu/Pr^(1/3)=C*Re^a*(D/L)^b
W01459 | 主拟合 | 是 | G_6_6 | Gyroid | 6 | 0.6 | 0.347 | 2.8054 | 0.46756 | 3000 | 325 | 0.10132 | 987.11 | 0.000533 | 4180.9 | 0.643 | 3.4657 | 1.5133 | 0.0071202 | 375 | Water | 定壁温 | 用于拟合 Nu/Pr^(1/3)=C*Re^a*(D/L)^b
W01460 | 主拟合 | 是 | G_6_6 | Gyroid | 6 | 0.6 | 0.347 | 2.8054 | 0.46756 | 4000 | 325 | 0.10132 | 987.11 | 0.000533 | 4180.9 | 0.643 | 3.4657 | 1.5133 | 0.0094936 | 375 | Water | 定壁温 | 用于拟合 Nu/Pr^(1/3)=C*Re^a*(D/L)^b
W01461 | 主拟合 | 是 | G_6_6 | Gyroid | 6 | 0.6 | 0.347 | 2.8054 | 0.46756 | 6000 | 325 | 0.10132 | 987.11 | 0.000533 | 4180.9 | 0.643 | 3.4657 | 1.5133 | 0.01424 | 375 | Water | 定壁温 | 用于拟合 Nu/Pr^(1/3)=C*Re^a*(D/L)^b
W01462 | 主拟合 | 是 | G_6_6 | Gyroid | 6 | 0.6 | 0.347 | 2.8054 | 0.46756 | 8000 | 325 | 0.10132 | 987.11 | 0.000533 | 4180.9 | 0.643 | 3.4657 | 1.5133 | 0.018987 | 375 | Water | 定壁温 | 用于拟合 Nu/Pr^(1/3)=C*Re^a*(D/L)^b
W01463 | 主拟合 | 是 | G_6_6 | Gyroid | 6 | 0.6 | 0.347 | 2.8054 | 0.46756 | 10000 | 325 | 0.10132 | 987.11 | 0.000533 | 4180.9 | 0.643 | 3.4657 | 1.5133 | 0.023734 | 375 | Water | 定壁温 | 用于拟合 Nu/Pr^(1/3)=C*Re^a*(D/L)^b
W01464 | 主拟合 | 是 | G_6_6 | Gyroid | 6 | 0.6 | 0.347 | 2.8054 | 0.46756 | 12500 | 325 | 0.10132 | 987.11 | 0.000533 | 4180.9 | 0.643 | 3.4657 | 1.5133 | 0.029668 | 375 | Water | 定壁温 | 用于拟合 Nu/Pr^(1/3)=C*Re^a*(D/L)^b
W01465 | 主拟合 | 是 | G_6_6 | Gyroid | 6 | 0.6 | 0.347 | 2.8054 | 0.46756 | 15000 | 325 | 0.10132 | 987.11 | 0.000533 | 4180.9 | 0.643 | 3.4657 | 1.5133 | 0.035601 | 375 | Water | 定壁温 | 用于拟合 Nu/Pr^(1/3)=C*Re^a*(D/L)^b
W01466 | 主拟合 | 是 | G_6_6 | Gyroid | 6 | 0.6 | 0.347 | 2.8054 | 0.46756 | 20000 | 325 | 0.10132 | 987.11 | 0.000533 | 4180.9 | 0.643 | 3.4657 | 1.5133 | 0.047468 | 375 | Water | 定壁温 | 用于拟合 Nu/Pr^(1/3)=C*Re^a*(D/L)^b
W01467 | 主拟合 | 是 | G_6_6 | Gyroid | 6 | 0.6 | 0.347 | 2.8054 | 0.46756 | 25000 | 325 | 0.10132 | 987.11 | 0.000533 | 4180.9 | 0.643 | 3.4657 | 1.5133 | 0.059335 | 375 | Water | 定壁温 | 用于拟合 Nu/Pr^(1/3)=C*Re^a*(D/L)^b
W01468 | 主拟合 | 是 | G_6_6 | Gyroid | 6 | 0.6 | 0.347 | 2.8054 | 0.46756 | 30000 | 325 | 0.10132 | 987.11 | 0.000533 | 4180.9 | 0.643 | 3.4657 | 1.5133 | 0.071202 | 375 | Water | 定壁温 | 用于拟合 Nu/Pr^(1/3)=C*Re^a*(D/L)^b
W01469 | Pr扩展矩阵 | 可选 | G_6_6 | Gyroid | 6 | 0.6 | 0.347 | 2.8054 | 0.46756 | 2000 | 300 | 0.10132 | 996.56 | 0.000855 | 4180.6 | 0.61 | 5.8597 | 1.8028 | 0.0076145 | 350 | Water | 定壁温 | 增加Pr覆盖；用于验证Pr^(1/3)或二轮联合拟合，不建议替代第一轮主拟合
W01470 | Pr扩展矩阵 | 可选 | G_6_6 | Gyroid | 6 | 0.6 | 0.347 | 2.8054 | 0.46756 | 2000 | 310 | 0.10132 | 993.37 | 0.000695 | 4179.2 | 0.623 | 4.6622 | 1.6706 | 0.0061896 | 360 | Water | 定壁温 | 增加Pr覆盖；用于验证Pr^(1/3)或二轮联合拟合，不建议替代第一轮主拟合
W01471 | Pr扩展矩阵 | 可选 | G_6_6 | Gyroid | 6 | 0.6 | 0.347 | 2.8054 | 0.46756 | 2000 | 320 | 0.10132 | 989.43 | 0.000577 | 4179.8 | 0.637 | 3.7861 | 1.5586 | 0.0051387 | 370 | Water | 定壁温 | 增加Pr覆盖；用于验证Pr^(1/3)或二轮联合拟合，不建议替代第一轮主拟合
W01472 | Pr扩展矩阵 | 可选 | G_6_6 | Gyroid | 6 | 0.6 | 0.347 | 2.8054 | 0.46756 | 2000 | 330 | 0.10132 | 984.79 | 0.000489 | 4182 | 0.649 | 3.151 | 1.4661 | 0.004355 | 380 | Water | 定壁温 | 增加Pr覆盖；用于验证Pr^(1/3)或二轮联合拟合，不建议替代第一轮主拟合
W01473 | Pr扩展矩阵 | 可选 | G_6_6 | Gyroid | 6 | 0.6 | 0.347 | 2.8054 | 0.46756 | 2000 | 340 | 0.10132 | 979.56 | 0.000422 | 4186 | 0.658 | 2.6846 | 1.3898 | 0.0037583 | 390 | Water | 定壁温 | 增加Pr覆盖；用于验证Pr^(1/3)或二轮联合拟合，不建议替代第一轮主拟合
W01474 | Pr扩展矩阵 | 可选 | G_6_6 | Gyroid | 6 | 0.6 | 0.347 | 2.8054 | 0.46756 | 2000 | 350 | 0.10132 | 973.7 | 0.000365 | 4193 | 0.666 | 2.298 | 1.3196 | 0.0032506 | 400 | Water | 定壁温 | 增加Pr覆盖；用于验证Pr^(1/3)或二轮联合拟合，不建议替代第一轮主拟合
W01475 | Pr扩展矩阵 | 可选 | G_6_6 | Gyroid | 6 | 0.6 | 0.347 | 2.8054 | 0.46756 | 8000 | 300 | 0.10132 | 996.56 | 0.000855 | 4180.6 | 0.61 | 5.8597 | 1.8028 | 0.030458 | 350 | Water | 定壁温 | 增加Pr覆盖；用于验证Pr^(1/3)或二轮联合拟合，不建议替代第一轮主拟合
W01476 | Pr扩展矩阵 | 可选 | G_6_6 | Gyroid | 6 | 0.6 | 0.347 | 2.8054 | 0.46756 | 8000 | 310 | 0.10132 | 993.37 | 0.000695 | 4179.2 | 0.623 | 4.6622 | 1.6706 | 0.024758 | 360 | Water | 定壁温 | 增加Pr覆盖；用于验证Pr^(1/3)或二轮联合拟合，不建议替代第一轮主拟合
W01477 | Pr扩展矩阵 | 可选 | G_6_6 | Gyroid | 6 | 0.6 | 0.347 | 2.8054 | 0.46756 | 8000 | 320 | 0.10132 | 989.43 | 0.000577 | 4179.8 | 0.637 | 3.7861 | 1.5586 | 0.020555 | 370 | Water | 定壁温 | 增加Pr覆盖；用于验证Pr^(1/3)或二轮联合拟合，不建议替代第一轮主拟合
W01478 | Pr扩展矩阵 | 可选 | G_6_6 | Gyroid | 6 | 0.6 | 0.347 | 2.8054 | 0.46756 | 8000 | 330 | 0.10132 | 984.79 | 0.000489 | 4182 | 0.649 | 3.151 | 1.4661 | 0.01742 | 380 | Water | 定壁温 | 增加Pr覆盖；用于验证Pr^(1/3)或二轮联合拟合，不建议替代第一轮主拟合
W01479 | Pr扩展矩阵 | 可选 | G_6_6 | Gyroid | 6 | 0.6 | 0.347 | 2.8054 | 0.46756 | 8000 | 340 | 0.10132 | 979.56 | 0.000422 | 4186 | 0.658 | 2.6846 | 1.3898 | 0.015033 | 390 | Water | 定壁温 | 增加Pr覆盖；用于验证Pr^(1/3)或二轮联合拟合，不建议替代第一轮主拟合
W01480 | Pr扩展矩阵 | 可选 | G_6_6 | Gyroid | 6 | 0.6 | 0.347 | 2.8054 | 0.46756 | 8000 | 350 | 0.10132 | 973.7 | 0.000365 | 4193 | 0.666 | 2.298 | 1.3196 | 0.013003 | 400 | Water | 定壁温 | 增加Pr覆盖；用于验证Pr^(1/3)或二轮联合拟合，不建议替代第一轮主拟合
W01481 | Pr扩展矩阵 | 可选 | G_6_6 | Gyroid | 6 | 0.6 | 0.347 | 2.8054 | 0.46756 | 20000 | 300 | 0.10132 | 996.56 | 0.000855 | 4180.6 | 0.61 | 5.8597 | 1.8028 | 0.076145 | 350 | Water | 定壁温 | 增加Pr覆盖；用于验证Pr^(1/3)或二轮联合拟合，不建议替代第一轮主拟合
W01482 | Pr扩展矩阵 | 可选 | G_6_6 | Gyroid | 6 | 0.6 | 0.347 | 2.8054 | 0.46756 | 20000 | 310 | 0.10132 | 993.37 | 0.000695 | 4179.2 | 0.623 | 4.6622 | 1.6706 | 0.061896 | 360 | Water | 定壁温 | 增加Pr覆盖；用于验证Pr^(1/3)或二轮联合拟合，不建议替代第一轮主拟合
W01483 | Pr扩展矩阵 | 可选 | G_6_6 | Gyroid | 6 | 0.6 | 0.347 | 2.8054 | 0.46756 | 20000 | 320 | 0.10132 | 989.43 | 0.000577 | 4179.8 | 0.637 | 3.7861 | 1.5586 | 0.051387 | 370 | Water | 定壁温 | 增加Pr覆盖；用于验证Pr^(1/3)或二轮联合拟合，不建议替代第一轮主拟合
W01484 | Pr扩展矩阵 | 可选 | G_6_6 | Gyroid | 6 | 0.6 | 0.347 | 2.8054 | 0.46756 | 20000 | 330 | 0.10132 | 984.79 | 0.000489 | 4182 | 0.649 | 3.151 | 1.4661 | 0.04355 | 380 | Water | 定壁温 | 增加Pr覆盖；用于验证Pr^(1/3)或二轮联合拟合，不建议替代第一轮主拟合
W01485 | Pr扩展矩阵 | 可选 | G_6_6 | Gyroid | 6 | 0.6 | 0.347 | 2.8054 | 0.46756 | 20000 | 340 | 0.10132 | 979.56 | 0.000422 | 4186 | 0.658 | 2.6846 | 1.3898 | 0.037583 | 390 | Water | 定壁温 | 增加Pr覆盖；用于验证Pr^(1/3)或二轮联合拟合，不建议替代第一轮主拟合
W01486 | Pr扩展矩阵 | 可选 | G_6_6 | Gyroid | 6 | 0.6 | 0.347 | 2.8054 | 0.46756 | 20000 | 350 | 0.10132 | 973.7 | 0.000365 | 4193 | 0.666 | 2.298 | 1.3196 | 0.032506 | 400 | Water | 定壁温 | 增加Pr覆盖；用于验证Pr^(1/3)或二轮联合拟合，不建议替代第一轮主拟合
W01487 | Pr扩展矩阵 | 可选 | G_6_6 | Gyroid | 6 | 0.6 | 0.347 | 2.8054 | 0.46756 | 30000 | 300 | 0.10132 | 996.56 | 0.000855 | 4180.6 | 0.61 | 5.8597 | 1.8028 | 0.11422 | 350 | Water | 定壁温 | 增加Pr覆盖；用于验证Pr^(1/3)或二轮联合拟合，不建议替代第一轮主拟合
W01488 | Pr扩展矩阵 | 可选 | G_6_6 | Gyroid | 6 | 0.6 | 0.347 | 2.8054 | 0.46756 | 30000 | 310 | 0.10132 | 993.37 | 0.000695 | 4179.2 | 0.623 | 4.6622 | 1.6706 | 0.092843 | 360 | Water | 定壁温 | 增加Pr覆盖；用于验证Pr^(1/3)或二轮联合拟合，不建议替代第一轮主拟合
W01489 | Pr扩展矩阵 | 可选 | G_6_6 | Gyroid | 6 | 0.6 | 0.347 | 2.8054 | 0.46756 | 30000 | 320 | 0.10132 | 989.43 | 0.000577 | 4179.8 | 0.637 | 3.7861 | 1.5586 | 0.07708 | 370 | Water | 定壁温 | 增加Pr覆盖；用于验证Pr^(1/3)或二轮联合拟合，不建议替代第一轮主拟合
W01490 | Pr扩展矩阵 | 可选 | G_6_6 | Gyroid | 6 | 0.6 | 0.347 | 2.8054 | 0.46756 | 30000 | 330 | 0.10132 | 984.79 | 0.000489 | 4182 | 0.649 | 3.151 | 1.4661 | 0.065324 | 380 | Water | 定壁温 | 增加Pr覆盖；用于验证Pr^(1/3)或二轮联合拟合，不建议替代第一轮主拟合
W01491 | Pr扩展矩阵 | 可选 | G_6_6 | Gyroid | 6 | 0.6 | 0.347 | 2.8054 | 0.46756 | 30000 | 340 | 0.10132 | 979.56 | 0.000422 | 4186 | 0.658 | 2.6846 | 1.3898 | 0.056374 | 390 | Water | 定壁温 | 增加Pr覆盖；用于验证Pr^(1/3)或二轮联合拟合，不建议替代第一轮主拟合
W01492 | Pr扩展矩阵 | 可选 | G_6_6 | Gyroid | 6 | 0.6 | 0.347 | 2.8054 | 0.46756 | 30000 | 350 | 0.10132 | 973.7 | 0.000365 | 4193 | 0.666 | 2.298 | 1.3196 | 0.048759 | 400 | Water | 定壁温 | 增加Pr覆盖；用于验证Pr^(1/3)或二轮联合拟合，不建议替代第一轮主拟合
W01493 | 低Re/转捩检查 | 否 | G_6_6 | Gyroid | 6 | 0.6 | 0.347 | 2.8054 | 0.46756 | 500 | 325 | 0.10132 | 987.11 | 0.000533 | 4180.9 | 0.643 | 3.4657 | 1.5133 | 0.0011867 | 375 | Water | 定壁温 | 用于判断转捩和低Re偏离，不纳入单一幂律主拟合
W01494 | 低Re/转捩检查 | 否 | G_6_6 | Gyroid | 6 | 0.6 | 0.347 | 2.8054 | 0.46756 | 750 | 325 | 0.10132 | 987.11 | 0.000533 | 4180.9 | 0.643 | 3.4657 | 1.5133 | 0.0017801 | 375 | Water | 定壁温 | 用于判断转捩和低Re偏离，不纳入单一幂律主拟合
W01495 | 低Re/转捩检查 | 否 | G_6_6 | Gyroid | 6 | 0.6 | 0.347 | 2.8054 | 0.46756 | 1000 | 325 | 0.10132 | 987.11 | 0.000533 | 4180.9 | 0.643 | 3.4657 | 1.5133 | 0.0023734 | 375 | Water | 定壁温 | 用于判断转捩和低Re偏离，不纳入单一幂律主拟合
W01496 | 低Re/转捩检查 | 否 | G_6_6 | Gyroid | 6 | 0.6 | 0.347 | 2.8054 | 0.46756 | 1500 | 325 | 0.10132 | 987.11 | 0.000533 | 4180.9 | 0.643 | 3.4657 | 1.5133 | 0.0035601 | 375 | Water | 定壁温 | 用于判断转捩和低Re偏离，不纳入单一幂律主拟合
W01497 | 边界/外推检查 | 否 | G_6_6 | Gyroid | 6 | 0.6 | 0.347 | 2.8054 | 0.46756 | 100 | 325 | 0.10132 | 987.11 | 0.000533 | 4180.9 | 0.643 | 3.4657 | 1.5133 | 0.00023734 | 375 | Water | 定壁温 | 用于检查低端和高端外推，不纳入主拟合
W01498 | 边界/外推检查 | 否 | G_6_6 | Gyroid | 6 | 0.6 | 0.347 | 2.8054 | 0.46756 | 200 | 325 | 0.10132 | 987.11 | 0.000533 | 4180.9 | 0.643 | 3.4657 | 1.5133 | 0.00047468 | 375 | Water | 定壁温 | 用于检查低端和高端外推，不纳入主拟合
W01499 | 边界/外推检查 | 否 | G_6_6 | Gyroid | 6 | 0.6 | 0.347 | 2.8054 | 0.46756 | 300 | 325 | 0.10132 | 987.11 | 0.000533 | 4180.9 | 0.643 | 3.4657 | 1.5133 | 0.00071202 | 375 | Water | 定壁温 | 用于检查低端和高端外推，不纳入主拟合
W01500 | 边界/外推检查 | 否 | G_6_6 | Gyroid | 6 | 0.6 | 0.347 | 2.8054 | 0.46756 | 400 | 325 | 0.10132 | 987.11 | 0.000533 | 4180.9 | 0.643 | 3.4657 | 1.5133 | 0.00094936 | 375 | Water | 定壁温 | 用于检查低端和高端外推，不纳入主拟合
W01501 | 边界/外推检查 | 否 | G_6_6 | Gyroid | 6 | 0.6 | 0.347 | 2.8054 | 0.46756 | 35000 | 325 | 0.10132 | 987.11 | 0.000533 | 4180.9 | 0.643 | 3.4657 | 1.5133 | 0.083069 | 375 | Water | 定壁温 | 用于检查低端和高端外推，不纳入主拟合
W01502 | 边界/外推检查 | 否 | G_6_6 | Gyroid | 6 | 0.6 | 0.347 | 2.8054 | 0.46756 | 40000 | 325 | 0.10132 | 987.11 | 0.000533 | 4180.9 | 0.643 | 3.4657 | 1.5133 | 0.094936 | 375 | Water | 定壁温 | 用于检查低端和高端外推，不纳入主拟合
W01503 | 边界/外推检查 | 否 | G_6_6 | Gyroid | 6 | 0.6 | 0.347 | 2.8054 | 0.46756 | 45000 | 325 | 0.10132 | 987.11 | 0.000533 | 4180.9 | 0.643 | 3.4657 | 1.5133 | 0.1068 | 375 | Water | 定壁温 | 用于检查低端和高端外推，不纳入主拟合
W01504 | 边界/外推检查 | 否 | G_6_6 | Gyroid | 6 | 0.6 | 0.347 | 2.8054 | 0.46756 | 50000 | 325 | 0.10132 | 987.11 | 0.000533 | 4180.9 | 0.643 | 3.4657 | 1.5133 | 0.11867 | 375 | Water | 定壁温 | 用于检查低端和高端外推，不纳入主拟合
W01505 | 主拟合 | 是 | G_7_3 | Gyroid | 7 | 0.3 | 0.4335 | 3.9511 | 0.56445 | 2000 | 325 | 0.10132 | 987.11 | 0.000533 | 4180.9 | 0.643 | 3.4657 | 1.5133 | 0.0057309 | 375 | Water | 定壁温 | 用于拟合 Nu/Pr^(1/3)=C*Re^a*(D/L)^b
W01506 | 主拟合 | 是 | G_7_3 | Gyroid | 7 | 0.3 | 0.4335 | 3.9511 | 0.56445 | 3000 | 325 | 0.10132 | 987.11 | 0.000533 | 4180.9 | 0.643 | 3.4657 | 1.5133 | 0.0085963 | 375 | Water | 定壁温 | 用于拟合 Nu/Pr^(1/3)=C*Re^a*(D/L)^b
W01507 | 主拟合 | 是 | G_7_3 | Gyroid | 7 | 0.3 | 0.4335 | 3.9511 | 0.56445 | 4000 | 325 | 0.10132 | 987.11 | 0.000533 | 4180.9 | 0.643 | 3.4657 | 1.5133 | 0.011462 | 375 | Water | 定壁温 | 用于拟合 Nu/Pr^(1/3)=C*Re^a*(D/L)^b
W01508 | 主拟合 | 是 | G_7_3 | Gyroid | 7 | 0.3 | 0.4335 | 3.9511 | 0.56445 | 6000 | 325 | 0.10132 | 987.11 | 0.000533 | 4180.9 | 0.643 | 3.4657 | 1.5133 | 0.017193 | 375 | Water | 定壁温 | 用于拟合 Nu/Pr^(1/3)=C*Re^a*(D/L)^b
W01509 | 主拟合 | 是 | G_7_3 | Gyroid | 7 | 0.3 | 0.4335 | 3.9511 | 0.56445 | 8000 | 325 | 0.10132 | 987.11 | 0.000533 | 4180.9 | 0.643 | 3.4657 | 1.5133 | 0.022924 | 375 | Water | 定壁温 | 用于拟合 Nu/Pr^(1/3)=C*Re^a*(D/L)^b
W01510 | 主拟合 | 是 | G_7_3 | Gyroid | 7 | 0.3 | 0.4335 | 3.9511 | 0.56445 | 10000 | 325 | 0.10132 | 987.11 | 0.000533 | 4180.9 | 0.643 | 3.4657 | 1.5133 | 0.028654 | 375 | Water | 定壁温 | 用于拟合 Nu/Pr^(1/3)=C*Re^a*(D/L)^b
W01511 | 主拟合 | 是 | G_7_3 | Gyroid | 7 | 0.3 | 0.4335 | 3.9511 | 0.56445 | 12500 | 325 | 0.10132 | 987.11 | 0.000533 | 4180.9 | 0.643 | 3.4657 | 1.5133 | 0.035818 | 375 | Water | 定壁温 | 用于拟合 Nu/Pr^(1/3)=C*Re^a*(D/L)^b
W01512 | 主拟合 | 是 | G_7_3 | Gyroid | 7 | 0.3 | 0.4335 | 3.9511 | 0.56445 | 15000 | 325 | 0.10132 | 987.11 | 0.000533 | 4180.9 | 0.643 | 3.4657 | 1.5133 | 0.042982 | 375 | Water | 定壁温 | 用于拟合 Nu/Pr^(1/3)=C*Re^a*(D/L)^b
W01513 | 主拟合 | 是 | G_7_3 | Gyroid | 7 | 0.3 | 0.4335 | 3.9511 | 0.56445 | 20000 | 325 | 0.10132 | 987.11 | 0.000533 | 4180.9 | 0.643 | 3.4657 | 1.5133 | 0.057309 | 375 | Water | 定壁温 | 用于拟合 Nu/Pr^(1/3)=C*Re^a*(D/L)^b
W01514 | 主拟合 | 是 | G_7_3 | Gyroid | 7 | 0.3 | 0.4335 | 3.9511 | 0.56445 | 25000 | 325 | 0.10132 | 987.11 | 0.000533 | 4180.9 | 0.643 | 3.4657 | 1.5133 | 0.071636 | 375 | Water | 定壁温 | 用于拟合 Nu/Pr^(1/3)=C*Re^a*(D/L)^b
W01515 | 主拟合 | 是 | G_7_3 | Gyroid | 7 | 0.3 | 0.4335 | 3.9511 | 0.56445 | 30000 | 325 | 0.10132 | 987.11 | 0.000533 | 4180.9 | 0.643 | 3.4657 | 1.5133 | 0.085963 | 375 | Water | 定壁温 | 用于拟合 Nu/Pr^(1/3)=C*Re^a*(D/L)^b
W01516 | Pr扩展矩阵 | 可选 | G_7_3 | Gyroid | 7 | 0.3 | 0.4335 | 3.9511 | 0.56445 | 2000 | 300 | 0.10132 | 996.56 | 0.000855 | 4180.6 | 0.61 | 5.8597 | 1.8028 | 0.0091931 | 350 | Water | 定壁温 | 增加Pr覆盖；用于验证Pr^(1/3)或二轮联合拟合，不建议替代第一轮主拟合
W01517 | Pr扩展矩阵 | 可选 | G_7_3 | Gyroid | 7 | 0.3 | 0.4335 | 3.9511 | 0.56445 | 2000 | 310 | 0.10132 | 993.37 | 0.000695 | 4179.2 | 0.623 | 4.6622 | 1.6706 | 0.0074727 | 360 | Water | 定壁温 | 增加Pr覆盖；用于验证Pr^(1/3)或二轮联合拟合，不建议替代第一轮主拟合
W01518 | Pr扩展矩阵 | 可选 | G_7_3 | Gyroid | 7 | 0.3 | 0.4335 | 3.9511 | 0.56445 | 2000 | 320 | 0.10132 | 989.43 | 0.000577 | 4179.8 | 0.637 | 3.7861 | 1.5586 | 0.006204 | 370 | Water | 定壁温 | 增加Pr覆盖；用于验证Pr^(1/3)或二轮联合拟合，不建议替代第一轮主拟合
W01519 | Pr扩展矩阵 | 可选 | G_7_3 | Gyroid | 7 | 0.3 | 0.4335 | 3.9511 | 0.56445 | 2000 | 330 | 0.10132 | 984.79 | 0.000489 | 4182 | 0.649 | 3.151 | 1.4661 | 0.0052578 | 380 | Water | 定壁温 | 增加Pr覆盖；用于验证Pr^(1/3)或二轮联合拟合，不建议替代第一轮主拟合
W01520 | Pr扩展矩阵 | 可选 | G_7_3 | Gyroid | 7 | 0.3 | 0.4335 | 3.9511 | 0.56445 | 2000 | 340 | 0.10132 | 979.56 | 0.000422 | 4186 | 0.658 | 2.6846 | 1.3898 | 0.0045374 | 390 | Water | 定壁温 | 增加Pr覆盖；用于验证Pr^(1/3)或二轮联合拟合，不建议替代第一轮主拟合
W01521 | Pr扩展矩阵 | 可选 | G_7_3 | Gyroid | 7 | 0.3 | 0.4335 | 3.9511 | 0.56445 | 2000 | 350 | 0.10132 | 973.7 | 0.000365 | 4193 | 0.666 | 2.298 | 1.3196 | 0.0039245 | 400 | Water | 定壁温 | 增加Pr覆盖；用于验证Pr^(1/3)或二轮联合拟合，不建议替代第一轮主拟合
W01522 | Pr扩展矩阵 | 可选 | G_7_3 | Gyroid | 7 | 0.3 | 0.4335 | 3.9511 | 0.56445 | 8000 | 300 | 0.10132 | 996.56 | 0.000855 | 4180.6 | 0.61 | 5.8597 | 1.8028 | 0.036772 | 350 | Water | 定壁温 | 增加Pr覆盖；用于验证Pr^(1/3)或二轮联合拟合，不建议替代第一轮主拟合
W01523 | Pr扩展矩阵 | 可选 | G_7_3 | Gyroid | 7 | 0.3 | 0.4335 | 3.9511 | 0.56445 | 8000 | 310 | 0.10132 | 993.37 | 0.000695 | 4179.2 | 0.623 | 4.6622 | 1.6706 | 0.029891 | 360 | Water | 定壁温 | 增加Pr覆盖；用于验证Pr^(1/3)或二轮联合拟合，不建议替代第一轮主拟合
W01524 | Pr扩展矩阵 | 可选 | G_7_3 | Gyroid | 7 | 0.3 | 0.4335 | 3.9511 | 0.56445 | 8000 | 320 | 0.10132 | 989.43 | 0.000577 | 4179.8 | 0.637 | 3.7861 | 1.5586 | 0.024816 | 370 | Water | 定壁温 | 增加Pr覆盖；用于验证Pr^(1/3)或二轮联合拟合，不建议替代第一轮主拟合
W01525 | Pr扩展矩阵 | 可选 | G_7_3 | Gyroid | 7 | 0.3 | 0.4335 | 3.9511 | 0.56445 | 8000 | 330 | 0.10132 | 984.79 | 0.000489 | 4182 | 0.649 | 3.151 | 1.4661 | 0.021031 | 380 | Water | 定壁温 | 增加Pr覆盖；用于验证Pr^(1/3)或二轮联合拟合，不建议替代第一轮主拟合
W01526 | Pr扩展矩阵 | 可选 | G_7_3 | Gyroid | 7 | 0.3 | 0.4335 | 3.9511 | 0.56445 | 8000 | 340 | 0.10132 | 979.56 | 0.000422 | 4186 | 0.658 | 2.6846 | 1.3898 | 0.01815 | 390 | Water | 定壁温 | 增加Pr覆盖；用于验证Pr^(1/3)或二轮联合拟合，不建议替代第一轮主拟合
W01527 | Pr扩展矩阵 | 可选 | G_7_3 | Gyroid | 7 | 0.3 | 0.4335 | 3.9511 | 0.56445 | 8000 | 350 | 0.10132 | 973.7 | 0.000365 | 4193 | 0.666 | 2.298 | 1.3196 | 0.015698 | 400 | Water | 定壁温 | 增加Pr覆盖；用于验证Pr^(1/3)或二轮联合拟合，不建议替代第一轮主拟合
W01528 | Pr扩展矩阵 | 可选 | G_7_3 | Gyroid | 7 | 0.3 | 0.4335 | 3.9511 | 0.56445 | 20000 | 300 | 0.10132 | 996.56 | 0.000855 | 4180.6 | 0.61 | 5.8597 | 1.8028 | 0.091931 | 350 | Water | 定壁温 | 增加Pr覆盖；用于验证Pr^(1/3)或二轮联合拟合，不建议替代第一轮主拟合
W01529 | Pr扩展矩阵 | 可选 | G_7_3 | Gyroid | 7 | 0.3 | 0.4335 | 3.9511 | 0.56445 | 20000 | 310 | 0.10132 | 993.37 | 0.000695 | 4179.2 | 0.623 | 4.6622 | 1.6706 | 0.074727 | 360 | Water | 定壁温 | 增加Pr覆盖；用于验证Pr^(1/3)或二轮联合拟合，不建议替代第一轮主拟合
W01530 | Pr扩展矩阵 | 可选 | G_7_3 | Gyroid | 7 | 0.3 | 0.4335 | 3.9511 | 0.56445 | 20000 | 320 | 0.10132 | 989.43 | 0.000577 | 4179.8 | 0.637 | 3.7861 | 1.5586 | 0.06204 | 370 | Water | 定壁温 | 增加Pr覆盖；用于验证Pr^(1/3)或二轮联合拟合，不建议替代第一轮主拟合
W01531 | Pr扩展矩阵 | 可选 | G_7_3 | Gyroid | 7 | 0.3 | 0.4335 | 3.9511 | 0.56445 | 20000 | 330 | 0.10132 | 984.79 | 0.000489 | 4182 | 0.649 | 3.151 | 1.4661 | 0.052578 | 380 | Water | 定壁温 | 增加Pr覆盖；用于验证Pr^(1/3)或二轮联合拟合，不建议替代第一轮主拟合
W01532 | Pr扩展矩阵 | 可选 | G_7_3 | Gyroid | 7 | 0.3 | 0.4335 | 3.9511 | 0.56445 | 20000 | 340 | 0.10132 | 979.56 | 0.000422 | 4186 | 0.658 | 2.6846 | 1.3898 | 0.045374 | 390 | Water | 定壁温 | 增加Pr覆盖；用于验证Pr^(1/3)或二轮联合拟合，不建议替代第一轮主拟合
W01533 | Pr扩展矩阵 | 可选 | G_7_3 | Gyroid | 7 | 0.3 | 0.4335 | 3.9511 | 0.56445 | 20000 | 350 | 0.10132 | 973.7 | 0.000365 | 4193 | 0.666 | 2.298 | 1.3196 | 0.039245 | 400 | Water | 定壁温 | 增加Pr覆盖；用于验证Pr^(1/3)或二轮联合拟合，不建议替代第一轮主拟合
W01534 | Pr扩展矩阵 | 可选 | G_7_3 | Gyroid | 7 | 0.3 | 0.4335 | 3.9511 | 0.56445 | 30000 | 300 | 0.10132 | 996.56 | 0.000855 | 4180.6 | 0.61 | 5.8597 | 1.8028 | 0.1379 | 350 | Water | 定壁温 | 增加Pr覆盖；用于验证Pr^(1/3)或二轮联合拟合，不建议替代第一轮主拟合
W01535 | Pr扩展矩阵 | 可选 | G_7_3 | Gyroid | 7 | 0.3 | 0.4335 | 3.9511 | 0.56445 | 30000 | 310 | 0.10132 | 993.37 | 0.000695 | 4179.2 | 0.623 | 4.6622 | 1.6706 | 0.11209 | 360 | Water | 定壁温 | 增加Pr覆盖；用于验证Pr^(1/3)或二轮联合拟合，不建议替代第一轮主拟合
W01536 | Pr扩展矩阵 | 可选 | G_7_3 | Gyroid | 7 | 0.3 | 0.4335 | 3.9511 | 0.56445 | 30000 | 320 | 0.10132 | 989.43 | 0.000577 | 4179.8 | 0.637 | 3.7861 | 1.5586 | 0.09306 | 370 | Water | 定壁温 | 增加Pr覆盖；用于验证Pr^(1/3)或二轮联合拟合，不建议替代第一轮主拟合
W01537 | Pr扩展矩阵 | 可选 | G_7_3 | Gyroid | 7 | 0.3 | 0.4335 | 3.9511 | 0.56445 | 30000 | 330 | 0.10132 | 984.79 | 0.000489 | 4182 | 0.649 | 3.151 | 1.4661 | 0.078867 | 380 | Water | 定壁温 | 增加Pr覆盖；用于验证Pr^(1/3)或二轮联合拟合，不建议替代第一轮主拟合
W01538 | Pr扩展矩阵 | 可选 | G_7_3 | Gyroid | 7 | 0.3 | 0.4335 | 3.9511 | 0.56445 | 30000 | 340 | 0.10132 | 979.56 | 0.000422 | 4186 | 0.658 | 2.6846 | 1.3898 | 0.068061 | 390 | Water | 定壁温 | 增加Pr覆盖；用于验证Pr^(1/3)或二轮联合拟合，不建议替代第一轮主拟合
W01539 | Pr扩展矩阵 | 可选 | G_7_3 | Gyroid | 7 | 0.3 | 0.4335 | 3.9511 | 0.56445 | 30000 | 350 | 0.10132 | 973.7 | 0.000365 | 4193 | 0.666 | 2.298 | 1.3196 | 0.058868 | 400 | Water | 定壁温 | 增加Pr覆盖；用于验证Pr^(1/3)或二轮联合拟合，不建议替代第一轮主拟合
W01540 | 低Re/转捩检查 | 否 | G_7_3 | Gyroid | 7 | 0.3 | 0.4335 | 3.9511 | 0.56445 | 500 | 325 | 0.10132 | 987.11 | 0.000533 | 4180.9 | 0.643 | 3.4657 | 1.5133 | 0.0014327 | 375 | Water | 定壁温 | 用于判断转捩和低Re偏离，不纳入单一幂律主拟合
W01541 | 低Re/转捩检查 | 否 | G_7_3 | Gyroid | 7 | 0.3 | 0.4335 | 3.9511 | 0.56445 | 750 | 325 | 0.10132 | 987.11 | 0.000533 | 4180.9 | 0.643 | 3.4657 | 1.5133 | 0.0021491 | 375 | Water | 定壁温 | 用于判断转捩和低Re偏离，不纳入单一幂律主拟合
W01542 | 低Re/转捩检查 | 否 | G_7_3 | Gyroid | 7 | 0.3 | 0.4335 | 3.9511 | 0.56445 | 1000 | 325 | 0.10132 | 987.11 | 0.000533 | 4180.9 | 0.643 | 3.4657 | 1.5133 | 0.0028654 | 375 | Water | 定壁温 | 用于判断转捩和低Re偏离，不纳入单一幂律主拟合
W01543 | 低Re/转捩检查 | 否 | G_7_3 | Gyroid | 7 | 0.3 | 0.4335 | 3.9511 | 0.56445 | 1500 | 325 | 0.10132 | 987.11 | 0.000533 | 4180.9 | 0.643 | 3.4657 | 1.5133 | 0.0042982 | 375 | Water | 定壁温 | 用于判断转捩和低Re偏离，不纳入单一幂律主拟合
W01544 | 边界/外推检查 | 否 | G_7_3 | Gyroid | 7 | 0.3 | 0.4335 | 3.9511 | 0.56445 | 100 | 325 | 0.10132 | 987.11 | 0.000533 | 4180.9 | 0.643 | 3.4657 | 1.5133 | 0.00028654 | 375 | Water | 定壁温 | 用于检查低端和高端外推，不纳入主拟合
W01545 | 边界/外推检查 | 否 | G_7_3 | Gyroid | 7 | 0.3 | 0.4335 | 3.9511 | 0.56445 | 200 | 325 | 0.10132 | 987.11 | 0.000533 | 4180.9 | 0.643 | 3.4657 | 1.5133 | 0.00057309 | 375 | Water | 定壁温 | 用于检查低端和高端外推，不纳入主拟合
W01546 | 边界/外推检查 | 否 | G_7_3 | Gyroid | 7 | 0.3 | 0.4335 | 3.9511 | 0.56445 | 300 | 325 | 0.10132 | 987.11 | 0.000533 | 4180.9 | 0.643 | 3.4657 | 1.5133 | 0.00085963 | 375 | Water | 定壁温 | 用于检查低端和高端外推，不纳入主拟合
W01547 | 边界/外推检查 | 否 | G_7_3 | Gyroid | 7 | 0.3 | 0.4335 | 3.9511 | 0.56445 | 400 | 325 | 0.10132 | 987.11 | 0.000533 | 4180.9 | 0.643 | 3.4657 | 1.5133 | 0.0011462 | 375 | Water | 定壁温 | 用于检查低端和高端外推，不纳入主拟合
W01548 | 边界/外推检查 | 否 | G_7_3 | Gyroid | 7 | 0.3 | 0.4335 | 3.9511 | 0.56445 | 35000 | 325 | 0.10132 | 987.11 | 0.000533 | 4180.9 | 0.643 | 3.4657 | 1.5133 | 0.10029 | 375 | Water | 定壁温 | 用于检查低端和高端外推，不纳入主拟合
W01549 | 边界/外推检查 | 否 | G_7_3 | Gyroid | 7 | 0.3 | 0.4335 | 3.9511 | 0.56445 | 40000 | 325 | 0.10132 | 987.11 | 0.000533 | 4180.9 | 0.643 | 3.4657 | 1.5133 | 0.11462 | 375 | Water | 定壁温 | 用于检查低端和高端外推，不纳入主拟合
W01550 | 边界/外推检查 | 否 | G_7_3 | Gyroid | 7 | 0.3 | 0.4335 | 3.9511 | 0.56445 | 45000 | 325 | 0.10132 | 987.11 | 0.000533 | 4180.9 | 0.643 | 3.4657 | 1.5133 | 0.12895 | 375 | Water | 定壁温 | 用于检查低端和高端外推，不纳入主拟合
W01551 | 边界/外推检查 | 否 | G_7_3 | Gyroid | 7 | 0.3 | 0.4335 | 3.9511 | 0.56445 | 50000 | 325 | 0.10132 | 987.11 | 0.000533 | 4180.9 | 0.643 | 3.4657 | 1.5133 | 0.14327 | 375 | Water | 定壁温 | 用于检查低端和高端外推，不纳入主拟合
W01552 | 主拟合 | 是 | G_7_4 | Gyroid | 7 | 0.4 | 0.4115 | 3.7729 | 0.53899 | 2000 | 325 | 0.10132 | 987.11 | 0.000533 | 4180.9 | 0.643 | 3.4657 | 1.5133 | 0.005697 | 375 | Water | 定壁温 | 用于拟合 Nu/Pr^(1/3)=C*Re^a*(D/L)^b
W01553 | 主拟合 | 是 | G_7_4 | Gyroid | 7 | 0.4 | 0.4115 | 3.7729 | 0.53899 | 3000 | 325 | 0.10132 | 987.11 | 0.000533 | 4180.9 | 0.643 | 3.4657 | 1.5133 | 0.0085455 | 375 | Water | 定壁温 | 用于拟合 Nu/Pr^(1/3)=C*Re^a*(D/L)^b
W01554 | 主拟合 | 是 | G_7_4 | Gyroid | 7 | 0.4 | 0.4115 | 3.7729 | 0.53899 | 4000 | 325 | 0.10132 | 987.11 | 0.000533 | 4180.9 | 0.643 | 3.4657 | 1.5133 | 0.011394 | 375 | Water | 定壁温 | 用于拟合 Nu/Pr^(1/3)=C*Re^a*(D/L)^b
W01555 | 主拟合 | 是 | G_7_4 | Gyroid | 7 | 0.4 | 0.4115 | 3.7729 | 0.53899 | 6000 | 325 | 0.10132 | 987.11 | 0.000533 | 4180.9 | 0.643 | 3.4657 | 1.5133 | 0.017091 | 375 | Water | 定壁温 | 用于拟合 Nu/Pr^(1/3)=C*Re^a*(D/L)^b
W01556 | 主拟合 | 是 | G_7_4 | Gyroid | 7 | 0.4 | 0.4115 | 3.7729 | 0.53899 | 8000 | 325 | 0.10132 | 987.11 | 0.000533 | 4180.9 | 0.643 | 3.4657 | 1.5133 | 0.022788 | 375 | Water | 定壁温 | 用于拟合 Nu/Pr^(1/3)=C*Re^a*(D/L)^b
W01557 | 主拟合 | 是 | G_7_4 | Gyroid | 7 | 0.4 | 0.4115 | 3.7729 | 0.53899 | 10000 | 325 | 0.10132 | 987.11 | 0.000533 | 4180.9 | 0.643 | 3.4657 | 1.5133 | 0.028485 | 375 | Water | 定壁温 | 用于拟合 Nu/Pr^(1/3)=C*Re^a*(D/L)^b
W01558 | 主拟合 | 是 | G_7_4 | Gyroid | 7 | 0.4 | 0.4115 | 3.7729 | 0.53899 | 12500 | 325 | 0.10132 | 987.11 | 0.000533 | 4180.9 | 0.643 | 3.4657 | 1.5133 | 0.035606 | 375 | Water | 定壁温 | 用于拟合 Nu/Pr^(1/3)=C*Re^a*(D/L)^b
W01559 | 主拟合 | 是 | G_7_4 | Gyroid | 7 | 0.4 | 0.4115 | 3.7729 | 0.53899 | 15000 | 325 | 0.10132 | 987.11 | 0.000533 | 4180.9 | 0.643 | 3.4657 | 1.5133 | 0.042728 | 375 | Water | 定壁温 | 用于拟合 Nu/Pr^(1/3)=C*Re^a*(D/L)^b
W01560 | 主拟合 | 是 | G_7_4 | Gyroid | 7 | 0.4 | 0.4115 | 3.7729 | 0.53899 | 20000 | 325 | 0.10132 | 987.11 | 0.000533 | 4180.9 | 0.643 | 3.4657 | 1.5133 | 0.05697 | 375 | Water | 定壁温 | 用于拟合 Nu/Pr^(1/3)=C*Re^a*(D/L)^b
W01561 | 主拟合 | 是 | G_7_4 | Gyroid | 7 | 0.4 | 0.4115 | 3.7729 | 0.53899 | 25000 | 325 | 0.10132 | 987.11 | 0.000533 | 4180.9 | 0.643 | 3.4657 | 1.5133 | 0.071213 | 375 | Water | 定壁温 | 用于拟合 Nu/Pr^(1/3)=C*Re^a*(D/L)^b
W01562 | 主拟合 | 是 | G_7_4 | Gyroid | 7 | 0.4 | 0.4115 | 3.7729 | 0.53899 | 30000 | 325 | 0.10132 | 987.11 | 0.000533 | 4180.9 | 0.643 | 3.4657 | 1.5133 | 0.085455 | 375 | Water | 定壁温 | 用于拟合 Nu/Pr^(1/3)=C*Re^a*(D/L)^b
W01563 | Pr扩展矩阵 | 可选 | G_7_4 | Gyroid | 7 | 0.4 | 0.4115 | 3.7729 | 0.53899 | 2000 | 300 | 0.10132 | 996.56 | 0.000855 | 4180.6 | 0.61 | 5.8597 | 1.8028 | 0.0091387 | 350 | Water | 定壁温 | 增加Pr覆盖；用于验证Pr^(1/3)或二轮联合拟合，不建议替代第一轮主拟合
W01564 | Pr扩展矩阵 | 可选 | G_7_4 | Gyroid | 7 | 0.4 | 0.4115 | 3.7729 | 0.53899 | 2000 | 310 | 0.10132 | 993.37 | 0.000695 | 4179.2 | 0.623 | 4.6622 | 1.6706 | 0.0074286 | 360 | Water | 定壁温 | 增加Pr覆盖；用于验证Pr^(1/3)或二轮联合拟合，不建议替代第一轮主拟合
W01565 | Pr扩展矩阵 | 可选 | G_7_4 | Gyroid | 7 | 0.4 | 0.4115 | 3.7729 | 0.53899 | 2000 | 320 | 0.10132 | 989.43 | 0.000577 | 4179.8 | 0.637 | 3.7861 | 1.5586 | 0.0061673 | 370 | Water | 定壁温 | 增加Pr覆盖；用于验证Pr^(1/3)或二轮联合拟合，不建议替代第一轮主拟合
W01566 | Pr扩展矩阵 | 可选 | G_7_4 | Gyroid | 7 | 0.4 | 0.4115 | 3.7729 | 0.53899 | 2000 | 330 | 0.10132 | 984.79 | 0.000489 | 4182 | 0.649 | 3.151 | 1.4661 | 0.0052267 | 380 | Water | 定壁温 | 增加Pr覆盖；用于验证Pr^(1/3)或二轮联合拟合，不建议替代第一轮主拟合
W01567 | Pr扩展矩阵 | 可选 | G_7_4 | Gyroid | 7 | 0.4 | 0.4115 | 3.7729 | 0.53899 | 2000 | 340 | 0.10132 | 979.56 | 0.000422 | 4186 | 0.658 | 2.6846 | 1.3898 | 0.0045106 | 390 | Water | 定壁温 | 增加Pr覆盖；用于验证Pr^(1/3)或二轮联合拟合，不建议替代第一轮主拟合
W01568 | Pr扩展矩阵 | 可选 | G_7_4 | Gyroid | 7 | 0.4 | 0.4115 | 3.7729 | 0.53899 | 2000 | 350 | 0.10132 | 973.7 | 0.000365 | 4193 | 0.666 | 2.298 | 1.3196 | 0.0039013 | 400 | Water | 定壁温 | 增加Pr覆盖；用于验证Pr^(1/3)或二轮联合拟合，不建议替代第一轮主拟合
W01569 | Pr扩展矩阵 | 可选 | G_7_4 | Gyroid | 7 | 0.4 | 0.4115 | 3.7729 | 0.53899 | 8000 | 300 | 0.10132 | 996.56 | 0.000855 | 4180.6 | 0.61 | 5.8597 | 1.8028 | 0.036555 | 350 | Water | 定壁温 | 增加Pr覆盖；用于验证Pr^(1/3)或二轮联合拟合，不建议替代第一轮主拟合
W01570 | Pr扩展矩阵 | 可选 | G_7_4 | Gyroid | 7 | 0.4 | 0.4115 | 3.7729 | 0.53899 | 8000 | 310 | 0.10132 | 993.37 | 0.000695 | 4179.2 | 0.623 | 4.6622 | 1.6706 | 0.029714 | 360 | Water | 定壁温 | 增加Pr覆盖；用于验证Pr^(1/3)或二轮联合拟合，不建议替代第一轮主拟合
W01571 | Pr扩展矩阵 | 可选 | G_7_4 | Gyroid | 7 | 0.4 | 0.4115 | 3.7729 | 0.53899 | 8000 | 320 | 0.10132 | 989.43 | 0.000577 | 4179.8 | 0.637 | 3.7861 | 1.5586 | 0.024669 | 370 | Water | 定壁温 | 增加Pr覆盖；用于验证Pr^(1/3)或二轮联合拟合，不建议替代第一轮主拟合
W01572 | Pr扩展矩阵 | 可选 | G_7_4 | Gyroid | 7 | 0.4 | 0.4115 | 3.7729 | 0.53899 | 8000 | 330 | 0.10132 | 984.79 | 0.000489 | 4182 | 0.649 | 3.151 | 1.4661 | 0.020907 | 380 | Water | 定壁温 | 增加Pr覆盖；用于验证Pr^(1/3)或二轮联合拟合，不建议替代第一轮主拟合
W01573 | Pr扩展矩阵 | 可选 | G_7_4 | Gyroid | 7 | 0.4 | 0.4115 | 3.7729 | 0.53899 | 8000 | 340 | 0.10132 | 979.56 | 0.000422 | 4186 | 0.658 | 2.6846 | 1.3898 | 0.018042 | 390 | Water | 定壁温 | 增加Pr覆盖；用于验证Pr^(1/3)或二轮联合拟合，不建议替代第一轮主拟合
W01574 | Pr扩展矩阵 | 可选 | G_7_4 | Gyroid | 7 | 0.4 | 0.4115 | 3.7729 | 0.53899 | 8000 | 350 | 0.10132 | 973.7 | 0.000365 | 4193 | 0.666 | 2.298 | 1.3196 | 0.015605 | 400 | Water | 定壁温 | 增加Pr覆盖；用于验证Pr^(1/3)或二轮联合拟合，不建议替代第一轮主拟合
W01575 | Pr扩展矩阵 | 可选 | G_7_4 | Gyroid | 7 | 0.4 | 0.4115 | 3.7729 | 0.53899 | 20000 | 300 | 0.10132 | 996.56 | 0.000855 | 4180.6 | 0.61 | 5.8597 | 1.8028 | 0.091387 | 350 | Water | 定壁温 | 增加Pr覆盖；用于验证Pr^(1/3)或二轮联合拟合，不建议替代第一轮主拟合
W01576 | Pr扩展矩阵 | 可选 | G_7_4 | Gyroid | 7 | 0.4 | 0.4115 | 3.7729 | 0.53899 | 20000 | 310 | 0.10132 | 993.37 | 0.000695 | 4179.2 | 0.623 | 4.6622 | 1.6706 | 0.074286 | 360 | Water | 定壁温 | 增加Pr覆盖；用于验证Pr^(1/3)或二轮联合拟合，不建议替代第一轮主拟合
W01577 | Pr扩展矩阵 | 可选 | G_7_4 | Gyroid | 7 | 0.4 | 0.4115 | 3.7729 | 0.53899 | 20000 | 320 | 0.10132 | 989.43 | 0.000577 | 4179.8 | 0.637 | 3.7861 | 1.5586 | 0.061673 | 370 | Water | 定壁温 | 增加Pr覆盖；用于验证Pr^(1/3)或二轮联合拟合，不建议替代第一轮主拟合
W01578 | Pr扩展矩阵 | 可选 | G_7_4 | Gyroid | 7 | 0.4 | 0.4115 | 3.7729 | 0.53899 | 20000 | 330 | 0.10132 | 984.79 | 0.000489 | 4182 | 0.649 | 3.151 | 1.4661 | 0.052267 | 380 | Water | 定壁温 | 增加Pr覆盖；用于验证Pr^(1/3)或二轮联合拟合，不建议替代第一轮主拟合
W01579 | Pr扩展矩阵 | 可选 | G_7_4 | Gyroid | 7 | 0.4 | 0.4115 | 3.7729 | 0.53899 | 20000 | 340 | 0.10132 | 979.56 | 0.000422 | 4186 | 0.658 | 2.6846 | 1.3898 | 0.045106 | 390 | Water | 定壁温 | 增加Pr覆盖；用于验证Pr^(1/3)或二轮联合拟合，不建议替代第一轮主拟合
W01580 | Pr扩展矩阵 | 可选 | G_7_4 | Gyroid | 7 | 0.4 | 0.4115 | 3.7729 | 0.53899 | 20000 | 350 | 0.10132 | 973.7 | 0.000365 | 4193 | 0.666 | 2.298 | 1.3196 | 0.039013 | 400 | Water | 定壁温 | 增加Pr覆盖；用于验证Pr^(1/3)或二轮联合拟合，不建议替代第一轮主拟合
W01581 | Pr扩展矩阵 | 可选 | G_7_4 | Gyroid | 7 | 0.4 | 0.4115 | 3.7729 | 0.53899 | 30000 | 300 | 0.10132 | 996.56 | 0.000855 | 4180.6 | 0.61 | 5.8597 | 1.8028 | 0.13708 | 350 | Water | 定壁温 | 增加Pr覆盖；用于验证Pr^(1/3)或二轮联合拟合，不建议替代第一轮主拟合
W01582 | Pr扩展矩阵 | 可选 | G_7_4 | Gyroid | 7 | 0.4 | 0.4115 | 3.7729 | 0.53899 | 30000 | 310 | 0.10132 | 993.37 | 0.000695 | 4179.2 | 0.623 | 4.6622 | 1.6706 | 0.11143 | 360 | Water | 定壁温 | 增加Pr覆盖；用于验证Pr^(1/3)或二轮联合拟合，不建议替代第一轮主拟合
W01583 | Pr扩展矩阵 | 可选 | G_7_4 | Gyroid | 7 | 0.4 | 0.4115 | 3.7729 | 0.53899 | 30000 | 320 | 0.10132 | 989.43 | 0.000577 | 4179.8 | 0.637 | 3.7861 | 1.5586 | 0.09251 | 370 | Water | 定壁温 | 增加Pr覆盖；用于验证Pr^(1/3)或二轮联合拟合，不建议替代第一轮主拟合
W01584 | Pr扩展矩阵 | 可选 | G_7_4 | Gyroid | 7 | 0.4 | 0.4115 | 3.7729 | 0.53899 | 30000 | 330 | 0.10132 | 984.79 | 0.000489 | 4182 | 0.649 | 3.151 | 1.4661 | 0.078401 | 380 | Water | 定壁温 | 增加Pr覆盖；用于验证Pr^(1/3)或二轮联合拟合，不建议替代第一轮主拟合
W01585 | Pr扩展矩阵 | 可选 | G_7_4 | Gyroid | 7 | 0.4 | 0.4115 | 3.7729 | 0.53899 | 30000 | 340 | 0.10132 | 979.56 | 0.000422 | 4186 | 0.658 | 2.6846 | 1.3898 | 0.067659 | 390 | Water | 定壁温 | 增加Pr覆盖；用于验证Pr^(1/3)或二轮联合拟合，不建议替代第一轮主拟合
W01586 | Pr扩展矩阵 | 可选 | G_7_4 | Gyroid | 7 | 0.4 | 0.4115 | 3.7729 | 0.53899 | 30000 | 350 | 0.10132 | 973.7 | 0.000365 | 4193 | 0.666 | 2.298 | 1.3196 | 0.05852 | 400 | Water | 定壁温 | 增加Pr覆盖；用于验证Pr^(1/3)或二轮联合拟合，不建议替代第一轮主拟合
W01587 | 低Re/转捩检查 | 否 | G_7_4 | Gyroid | 7 | 0.4 | 0.4115 | 3.7729 | 0.53899 | 500 | 325 | 0.10132 | 987.11 | 0.000533 | 4180.9 | 0.643 | 3.4657 | 1.5133 | 0.0014243 | 375 | Water | 定壁温 | 用于判断转捩和低Re偏离，不纳入单一幂律主拟合
W01588 | 低Re/转捩检查 | 否 | G_7_4 | Gyroid | 7 | 0.4 | 0.4115 | 3.7729 | 0.53899 | 750 | 325 | 0.10132 | 987.11 | 0.000533 | 4180.9 | 0.643 | 3.4657 | 1.5133 | 0.0021364 | 375 | Water | 定壁温 | 用于判断转捩和低Re偏离，不纳入单一幂律主拟合
W01589 | 低Re/转捩检查 | 否 | G_7_4 | Gyroid | 7 | 0.4 | 0.4115 | 3.7729 | 0.53899 | 1000 | 325 | 0.10132 | 987.11 | 0.000533 | 4180.9 | 0.643 | 3.4657 | 1.5133 | 0.0028485 | 375 | Water | 定壁温 | 用于判断转捩和低Re偏离，不纳入单一幂律主拟合
W01590 | 低Re/转捩检查 | 否 | G_7_4 | Gyroid | 7 | 0.4 | 0.4115 | 3.7729 | 0.53899 | 1500 | 325 | 0.10132 | 987.11 | 0.000533 | 4180.9 | 0.643 | 3.4657 | 1.5133 | 0.0042728 | 375 | Water | 定壁温 | 用于判断转捩和低Re偏离，不纳入单一幂律主拟合
W01591 | 边界/外推检查 | 否 | G_7_4 | Gyroid | 7 | 0.4 | 0.4115 | 3.7729 | 0.53899 | 100 | 325 | 0.10132 | 987.11 | 0.000533 | 4180.9 | 0.643 | 3.4657 | 1.5133 | 0.00028485 | 375 | Water | 定壁温 | 用于检查低端和高端外推，不纳入主拟合
W01592 | 边界/外推检查 | 否 | G_7_4 | Gyroid | 7 | 0.4 | 0.4115 | 3.7729 | 0.53899 | 200 | 325 | 0.10132 | 987.11 | 0.000533 | 4180.9 | 0.643 | 3.4657 | 1.5133 | 0.0005697 | 375 | Water | 定壁温 | 用于检查低端和高端外推，不纳入主拟合
W01593 | 边界/外推检查 | 否 | G_7_4 | Gyroid | 7 | 0.4 | 0.4115 | 3.7729 | 0.53899 | 300 | 325 | 0.10132 | 987.11 | 0.000533 | 4180.9 | 0.643 | 3.4657 | 1.5133 | 0.00085455 | 375 | Water | 定壁温 | 用于检查低端和高端外推，不纳入主拟合
W01594 | 边界/外推检查 | 否 | G_7_4 | Gyroid | 7 | 0.4 | 0.4115 | 3.7729 | 0.53899 | 400 | 325 | 0.10132 | 987.11 | 0.000533 | 4180.9 | 0.643 | 3.4657 | 1.5133 | 0.0011394 | 375 | Water | 定壁温 | 用于检查低端和高端外推，不纳入主拟合
W01595 | 边界/外推检查 | 否 | G_7_4 | Gyroid | 7 | 0.4 | 0.4115 | 3.7729 | 0.53899 | 35000 | 325 | 0.10132 | 987.11 | 0.000533 | 4180.9 | 0.643 | 3.4657 | 1.5133 | 0.099698 | 375 | Water | 定壁温 | 用于检查低端和高端外推，不纳入主拟合
W01596 | 边界/外推检查 | 否 | G_7_4 | Gyroid | 7 | 0.4 | 0.4115 | 3.7729 | 0.53899 | 40000 | 325 | 0.10132 | 987.11 | 0.000533 | 4180.9 | 0.643 | 3.4657 | 1.5133 | 0.11394 | 375 | Water | 定壁温 | 用于检查低端和高端外推，不纳入主拟合
W01597 | 边界/外推检查 | 否 | G_7_4 | Gyroid | 7 | 0.4 | 0.4115 | 3.7729 | 0.53899 | 45000 | 325 | 0.10132 | 987.11 | 0.000533 | 4180.9 | 0.643 | 3.4657 | 1.5133 | 0.12818 | 375 | Water | 定壁温 | 用于检查低端和高端外推，不纳入主拟合
W01598 | 边界/外推检查 | 否 | G_7_4 | Gyroid | 7 | 0.4 | 0.4115 | 3.7729 | 0.53899 | 50000 | 325 | 0.10132 | 987.11 | 0.000533 | 4180.9 | 0.643 | 3.4657 | 1.5133 | 0.14243 | 375 | Water | 定壁温 | 用于检查低端和高端外推，不纳入主拟合
W01599 | 主拟合 | 是 | G_7_5 | Gyroid | 7 | 0.5 | 0.39 | 3.5546 | 0.50781 | 2000 | 325 | 0.10132 | 987.11 | 0.000533 | 4180.9 | 0.643 | 3.4657 | 1.5133 | 0.0057309 | 375 | Water | 定壁温 | 用于拟合 Nu/Pr^(1/3)=C*Re^a*(D/L)^b
W01600 | 主拟合 | 是 | G_7_5 | Gyroid | 7 | 0.5 | 0.39 | 3.5546 | 0.50781 | 3000 | 325 | 0.10132 | 987.11 | 0.000533 | 4180.9 | 0.643 | 3.4657 | 1.5133 | 0.0085963 | 375 | Water | 定壁温 | 用于拟合 Nu/Pr^(1/3)=C*Re^a*(D/L)^b
W01601 | 主拟合 | 是 | G_7_5 | Gyroid | 7 | 0.5 | 0.39 | 3.5546 | 0.50781 | 4000 | 325 | 0.10132 | 987.11 | 0.000533 | 4180.9 | 0.643 | 3.4657 | 1.5133 | 0.011462 | 375 | Water | 定壁温 | 用于拟合 Nu/Pr^(1/3)=C*Re^a*(D/L)^b
W01602 | 主拟合 | 是 | G_7_5 | Gyroid | 7 | 0.5 | 0.39 | 3.5546 | 0.50781 | 6000 | 325 | 0.10132 | 987.11 | 0.000533 | 4180.9 | 0.643 | 3.4657 | 1.5133 | 0.017193 | 375 | Water | 定壁温 | 用于拟合 Nu/Pr^(1/3)=C*Re^a*(D/L)^b
W01603 | 主拟合 | 是 | G_7_5 | Gyroid | 7 | 0.5 | 0.39 | 3.5546 | 0.50781 | 8000 | 325 | 0.10132 | 987.11 | 0.000533 | 4180.9 | 0.643 | 3.4657 | 1.5133 | 0.022924 | 375 | Water | 定壁温 | 用于拟合 Nu/Pr^(1/3)=C*Re^a*(D/L)^b
W01604 | 主拟合 | 是 | G_7_5 | Gyroid | 7 | 0.5 | 0.39 | 3.5546 | 0.50781 | 10000 | 325 | 0.10132 | 987.11 | 0.000533 | 4180.9 | 0.643 | 3.4657 | 1.5133 | 0.028654 | 375 | Water | 定壁温 | 用于拟合 Nu/Pr^(1/3)=C*Re^a*(D/L)^b
W01605 | 主拟合 | 是 | G_7_5 | Gyroid | 7 | 0.5 | 0.39 | 3.5546 | 0.50781 | 12500 | 325 | 0.10132 | 987.11 | 0.000533 | 4180.9 | 0.643 | 3.4657 | 1.5133 | 0.035818 | 375 | Water | 定壁温 | 用于拟合 Nu/Pr^(1/3)=C*Re^a*(D/L)^b
W01606 | 主拟合 | 是 | G_7_5 | Gyroid | 7 | 0.5 | 0.39 | 3.5546 | 0.50781 | 15000 | 325 | 0.10132 | 987.11 | 0.000533 | 4180.9 | 0.643 | 3.4657 | 1.5133 | 0.042982 | 375 | Water | 定壁温 | 用于拟合 Nu/Pr^(1/3)=C*Re^a*(D/L)^b
W01607 | 主拟合 | 是 | G_7_5 | Gyroid | 7 | 0.5 | 0.39 | 3.5546 | 0.50781 | 20000 | 325 | 0.10132 | 987.11 | 0.000533 | 4180.9 | 0.643 | 3.4657 | 1.5133 | 0.057309 | 375 | Water | 定壁温 | 用于拟合 Nu/Pr^(1/3)=C*Re^a*(D/L)^b
W01608 | 主拟合 | 是 | G_7_5 | Gyroid | 7 | 0.5 | 0.39 | 3.5546 | 0.50781 | 25000 | 325 | 0.10132 | 987.11 | 0.000533 | 4180.9 | 0.643 | 3.4657 | 1.5133 | 0.071636 | 375 | Water | 定壁温 | 用于拟合 Nu/Pr^(1/3)=C*Re^a*(D/L)^b
W01609 | 主拟合 | 是 | G_7_5 | Gyroid | 7 | 0.5 | 0.39 | 3.5546 | 0.50781 | 30000 | 325 | 0.10132 | 987.11 | 0.000533 | 4180.9 | 0.643 | 3.4657 | 1.5133 | 0.085963 | 375 | Water | 定壁温 | 用于拟合 Nu/Pr^(1/3)=C*Re^a*(D/L)^b
W01610 | Pr扩展矩阵 | 可选 | G_7_5 | Gyroid | 7 | 0.5 | 0.39 | 3.5546 | 0.50781 | 2000 | 300 | 0.10132 | 996.56 | 0.000855 | 4180.6 | 0.61 | 5.8597 | 1.8028 | 0.0091931 | 350 | Water | 定壁温 | 增加Pr覆盖；用于验证Pr^(1/3)或二轮联合拟合，不建议替代第一轮主拟合
W01611 | Pr扩展矩阵 | 可选 | G_7_5 | Gyroid | 7 | 0.5 | 0.39 | 3.5546 | 0.50781 | 2000 | 310 | 0.10132 | 993.37 | 0.000695 | 4179.2 | 0.623 | 4.6622 | 1.6706 | 0.0074727 | 360 | Water | 定壁温 | 增加Pr覆盖；用于验证Pr^(1/3)或二轮联合拟合，不建议替代第一轮主拟合
W01612 | Pr扩展矩阵 | 可选 | G_7_5 | Gyroid | 7 | 0.5 | 0.39 | 3.5546 | 0.50781 | 2000 | 320 | 0.10132 | 989.43 | 0.000577 | 4179.8 | 0.637 | 3.7861 | 1.5586 | 0.006204 | 370 | Water | 定壁温 | 增加Pr覆盖；用于验证Pr^(1/3)或二轮联合拟合，不建议替代第一轮主拟合
W01613 | Pr扩展矩阵 | 可选 | G_7_5 | Gyroid | 7 | 0.5 | 0.39 | 3.5546 | 0.50781 | 2000 | 330 | 0.10132 | 984.79 | 0.000489 | 4182 | 0.649 | 3.151 | 1.4661 | 0.0052578 | 380 | Water | 定壁温 | 增加Pr覆盖；用于验证Pr^(1/3)或二轮联合拟合，不建议替代第一轮主拟合
W01614 | Pr扩展矩阵 | 可选 | G_7_5 | Gyroid | 7 | 0.5 | 0.39 | 3.5546 | 0.50781 | 2000 | 340 | 0.10132 | 979.56 | 0.000422 | 4186 | 0.658 | 2.6846 | 1.3898 | 0.0045374 | 390 | Water | 定壁温 | 增加Pr覆盖；用于验证Pr^(1/3)或二轮联合拟合，不建议替代第一轮主拟合
W01615 | Pr扩展矩阵 | 可选 | G_7_5 | Gyroid | 7 | 0.5 | 0.39 | 3.5546 | 0.50781 | 2000 | 350 | 0.10132 | 973.7 | 0.000365 | 4193 | 0.666 | 2.298 | 1.3196 | 0.0039245 | 400 | Water | 定壁温 | 增加Pr覆盖；用于验证Pr^(1/3)或二轮联合拟合，不建议替代第一轮主拟合
W01616 | Pr扩展矩阵 | 可选 | G_7_5 | Gyroid | 7 | 0.5 | 0.39 | 3.5546 | 0.50781 | 8000 | 300 | 0.10132 | 996.56 | 0.000855 | 4180.6 | 0.61 | 5.8597 | 1.8028 | 0.036772 | 350 | Water | 定壁温 | 增加Pr覆盖；用于验证Pr^(1/3)或二轮联合拟合，不建议替代第一轮主拟合
W01617 | Pr扩展矩阵 | 可选 | G_7_5 | Gyroid | 7 | 0.5 | 0.39 | 3.5546 | 0.50781 | 8000 | 310 | 0.10132 | 993.37 | 0.000695 | 4179.2 | 0.623 | 4.6622 | 1.6706 | 0.029891 | 360 | Water | 定壁温 | 增加Pr覆盖；用于验证Pr^(1/3)或二轮联合拟合，不建议替代第一轮主拟合
W01618 | Pr扩展矩阵 | 可选 | G_7_5 | Gyroid | 7 | 0.5 | 0.39 | 3.5546 | 0.50781 | 8000 | 320 | 0.10132 | 989.43 | 0.000577 | 4179.8 | 0.637 | 3.7861 | 1.5586 | 0.024816 | 370 | Water | 定壁温 | 增加Pr覆盖；用于验证Pr^(1/3)或二轮联合拟合，不建议替代第一轮主拟合
W01619 | Pr扩展矩阵 | 可选 | G_7_5 | Gyroid | 7 | 0.5 | 0.39 | 3.5546 | 0.50781 | 8000 | 330 | 0.10132 | 984.79 | 0.000489 | 4182 | 0.649 | 3.151 | 1.4661 | 0.021031 | 380 | Water | 定壁温 | 增加Pr覆盖；用于验证Pr^(1/3)或二轮联合拟合，不建议替代第一轮主拟合
W01620 | Pr扩展矩阵 | 可选 | G_7_5 | Gyroid | 7 | 0.5 | 0.39 | 3.5546 | 0.50781 | 8000 | 340 | 0.10132 | 979.56 | 0.000422 | 4186 | 0.658 | 2.6846 | 1.3898 | 0.01815 | 390 | Water | 定壁温 | 增加Pr覆盖；用于验证Pr^(1/3)或二轮联合拟合，不建议替代第一轮主拟合
W01621 | Pr扩展矩阵 | 可选 | G_7_5 | Gyroid | 7 | 0.5 | 0.39 | 3.5546 | 0.50781 | 8000 | 350 | 0.10132 | 973.7 | 0.000365 | 4193 | 0.666 | 2.298 | 1.3196 | 0.015698 | 400 | Water | 定壁温 | 增加Pr覆盖；用于验证Pr^(1/3)或二轮联合拟合，不建议替代第一轮主拟合
W01622 | Pr扩展矩阵 | 可选 | G_7_5 | Gyroid | 7 | 0.5 | 0.39 | 3.5546 | 0.50781 | 20000 | 300 | 0.10132 | 996.56 | 0.000855 | 4180.6 | 0.61 | 5.8597 | 1.8028 | 0.091931 | 350 | Water | 定壁温 | 增加Pr覆盖；用于验证Pr^(1/3)或二轮联合拟合，不建议替代第一轮主拟合
W01623 | Pr扩展矩阵 | 可选 | G_7_5 | Gyroid | 7 | 0.5 | 0.39 | 3.5546 | 0.50781 | 20000 | 310 | 0.10132 | 993.37 | 0.000695 | 4179.2 | 0.623 | 4.6622 | 1.6706 | 0.074727 | 360 | Water | 定壁温 | 增加Pr覆盖；用于验证Pr^(1/3)或二轮联合拟合，不建议替代第一轮主拟合
W01624 | Pr扩展矩阵 | 可选 | G_7_5 | Gyroid | 7 | 0.5 | 0.39 | 3.5546 | 0.50781 | 20000 | 320 | 0.10132 | 989.43 | 0.000577 | 4179.8 | 0.637 | 3.7861 | 1.5586 | 0.06204 | 370 | Water | 定壁温 | 增加Pr覆盖；用于验证Pr^(1/3)或二轮联合拟合，不建议替代第一轮主拟合
W01625 | Pr扩展矩阵 | 可选 | G_7_5 | Gyroid | 7 | 0.5 | 0.39 | 3.5546 | 0.50781 | 20000 | 330 | 0.10132 | 984.79 | 0.000489 | 4182 | 0.649 | 3.151 | 1.4661 | 0.052578 | 380 | Water | 定壁温 | 增加Pr覆盖；用于验证Pr^(1/3)或二轮联合拟合，不建议替代第一轮主拟合
W01626 | Pr扩展矩阵 | 可选 | G_7_5 | Gyroid | 7 | 0.5 | 0.39 | 3.5546 | 0.50781 | 20000 | 340 | 0.10132 | 979.56 | 0.000422 | 4186 | 0.658 | 2.6846 | 1.3898 | 0.045374 | 390 | Water | 定壁温 | 增加Pr覆盖；用于验证Pr^(1/3)或二轮联合拟合，不建议替代第一轮主拟合
W01627 | Pr扩展矩阵 | 可选 | G_7_5 | Gyroid | 7 | 0.5 | 0.39 | 3.5546 | 0.50781 | 20000 | 350 | 0.10132 | 973.7 | 0.000365 | 4193 | 0.666 | 2.298 | 1.3196 | 0.039245 | 400 | Water | 定壁温 | 增加Pr覆盖；用于验证Pr^(1/3)或二轮联合拟合，不建议替代第一轮主拟合
W01628 | Pr扩展矩阵 | 可选 | G_7_5 | Gyroid | 7 | 0.5 | 0.39 | 3.5546 | 0.50781 | 30000 | 300 | 0.10132 | 996.56 | 0.000855 | 4180.6 | 0.61 | 5.8597 | 1.8028 | 0.1379 | 350 | Water | 定壁温 | 增加Pr覆盖；用于验证Pr^(1/3)或二轮联合拟合，不建议替代第一轮主拟合
W01629 | Pr扩展矩阵 | 可选 | G_7_5 | Gyroid | 7 | 0.5 | 0.39 | 3.5546 | 0.50781 | 30000 | 310 | 0.10132 | 993.37 | 0.000695 | 4179.2 | 0.623 | 4.6622 | 1.6706 | 0.11209 | 360 | Water | 定壁温 | 增加Pr覆盖；用于验证Pr^(1/3)或二轮联合拟合，不建议替代第一轮主拟合
W01630 | Pr扩展矩阵 | 可选 | G_7_5 | Gyroid | 7 | 0.5 | 0.39 | 3.5546 | 0.50781 | 30000 | 320 | 0.10132 | 989.43 | 0.000577 | 4179.8 | 0.637 | 3.7861 | 1.5586 | 0.09306 | 370 | Water | 定壁温 | 增加Pr覆盖；用于验证Pr^(1/3)或二轮联合拟合，不建议替代第一轮主拟合
W01631 | Pr扩展矩阵 | 可选 | G_7_5 | Gyroid | 7 | 0.5 | 0.39 | 3.5546 | 0.50781 | 30000 | 330 | 0.10132 | 984.79 | 0.000489 | 4182 | 0.649 | 3.151 | 1.4661 | 0.078867 | 380 | Water | 定壁温 | 增加Pr覆盖；用于验证Pr^(1/3)或二轮联合拟合，不建议替代第一轮主拟合
W01632 | Pr扩展矩阵 | 可选 | G_7_5 | Gyroid | 7 | 0.5 | 0.39 | 3.5546 | 0.50781 | 30000 | 340 | 0.10132 | 979.56 | 0.000422 | 4186 | 0.658 | 2.6846 | 1.3898 | 0.068061 | 390 | Water | 定壁温 | 增加Pr覆盖；用于验证Pr^(1/3)或二轮联合拟合，不建议替代第一轮主拟合
W01633 | Pr扩展矩阵 | 可选 | G_7_5 | Gyroid | 7 | 0.5 | 0.39 | 3.5546 | 0.50781 | 30000 | 350 | 0.10132 | 973.7 | 0.000365 | 4193 | 0.666 | 2.298 | 1.3196 | 0.058868 | 400 | Water | 定壁温 | 增加Pr覆盖；用于验证Pr^(1/3)或二轮联合拟合，不建议替代第一轮主拟合
W01634 | 低Re/转捩检查 | 否 | G_7_5 | Gyroid | 7 | 0.5 | 0.39 | 3.5546 | 0.50781 | 500 | 325 | 0.10132 | 987.11 | 0.000533 | 4180.9 | 0.643 | 3.4657 | 1.5133 | 0.0014327 | 375 | Water | 定壁温 | 用于判断转捩和低Re偏离，不纳入单一幂律主拟合
W01635 | 低Re/转捩检查 | 否 | G_7_5 | Gyroid | 7 | 0.5 | 0.39 | 3.5546 | 0.50781 | 750 | 325 | 0.10132 | 987.11 | 0.000533 | 4180.9 | 0.643 | 3.4657 | 1.5133 | 0.0021491 | 375 | Water | 定壁温 | 用于判断转捩和低Re偏离，不纳入单一幂律主拟合
W01636 | 低Re/转捩检查 | 否 | G_7_5 | Gyroid | 7 | 0.5 | 0.39 | 3.5546 | 0.50781 | 1000 | 325 | 0.10132 | 987.11 | 0.000533 | 4180.9 | 0.643 | 3.4657 | 1.5133 | 0.0028654 | 375 | Water | 定壁温 | 用于判断转捩和低Re偏离，不纳入单一幂律主拟合
W01637 | 低Re/转捩检查 | 否 | G_7_5 | Gyroid | 7 | 0.5 | 0.39 | 3.5546 | 0.50781 | 1500 | 325 | 0.10132 | 987.11 | 0.000533 | 4180.9 | 0.643 | 3.4657 | 1.5133 | 0.0042982 | 375 | Water | 定壁温 | 用于判断转捩和低Re偏离，不纳入单一幂律主拟合
W01638 | 边界/外推检查 | 否 | G_7_5 | Gyroid | 7 | 0.5 | 0.39 | 3.5546 | 0.50781 | 100 | 325 | 0.10132 | 987.11 | 0.000533 | 4180.9 | 0.643 | 3.4657 | 1.5133 | 0.00028654 | 375 | Water | 定壁温 | 用于检查低端和高端外推，不纳入主拟合
W01639 | 边界/外推检查 | 否 | G_7_5 | Gyroid | 7 | 0.5 | 0.39 | 3.5546 | 0.50781 | 200 | 325 | 0.10132 | 987.11 | 0.000533 | 4180.9 | 0.643 | 3.4657 | 1.5133 | 0.00057309 | 375 | Water | 定壁温 | 用于检查低端和高端外推，不纳入主拟合
W01640 | 边界/外推检查 | 否 | G_7_5 | Gyroid | 7 | 0.5 | 0.39 | 3.5546 | 0.50781 | 300 | 325 | 0.10132 | 987.11 | 0.000533 | 4180.9 | 0.643 | 3.4657 | 1.5133 | 0.00085963 | 375 | Water | 定壁温 | 用于检查低端和高端外推，不纳入主拟合
W01641 | 边界/外推检查 | 否 | G_7_5 | Gyroid | 7 | 0.5 | 0.39 | 3.5546 | 0.50781 | 400 | 325 | 0.10132 | 987.11 | 0.000533 | 4180.9 | 0.643 | 3.4657 | 1.5133 | 0.0011462 | 375 | Water | 定壁温 | 用于检查低端和高端外推，不纳入主拟合
W01642 | 边界/外推检查 | 否 | G_7_5 | Gyroid | 7 | 0.5 | 0.39 | 3.5546 | 0.50781 | 35000 | 325 | 0.10132 | 987.11 | 0.000533 | 4180.9 | 0.643 | 3.4657 | 1.5133 | 0.10029 | 375 | Water | 定壁温 | 用于检查低端和高端外推，不纳入主拟合
W01643 | 边界/外推检查 | 否 | G_7_5 | Gyroid | 7 | 0.5 | 0.39 | 3.5546 | 0.50781 | 40000 | 325 | 0.10132 | 987.11 | 0.000533 | 4180.9 | 0.643 | 3.4657 | 1.5133 | 0.11462 | 375 | Water | 定壁温 | 用于检查低端和高端外推，不纳入主拟合
W01644 | 边界/外推检查 | 否 | G_7_5 | Gyroid | 7 | 0.5 | 0.39 | 3.5546 | 0.50781 | 45000 | 325 | 0.10132 | 987.11 | 0.000533 | 4180.9 | 0.643 | 3.4657 | 1.5133 | 0.12895 | 375 | Water | 定壁温 | 用于检查低端和高端外推，不纳入主拟合
W01645 | 边界/外推检查 | 否 | G_7_5 | Gyroid | 7 | 0.5 | 0.39 | 3.5546 | 0.50781 | 50000 | 325 | 0.10132 | 987.11 | 0.000533 | 4180.9 | 0.643 | 3.4657 | 1.5133 | 0.14327 | 375 | Water | 定壁温 | 用于检查低端和高端外推，不纳入主拟合
W01646 | 主拟合 | 是 | G_7_6 | Gyroid | 7 | 0.6 | 0.3685 | 3.4382 | 0.49117 | 2000 | 325 | 0.10132 | 987.11 | 0.000533 | 4180.9 | 0.643 | 3.4657 | 1.5133 | 0.0055984 | 375 | Water | 定壁温 | 用于拟合 Nu/Pr^(1/3)=C*Re^a*(D/L)^b
W01647 | 主拟合 | 是 | G_7_6 | Gyroid | 7 | 0.6 | 0.3685 | 3.4382 | 0.49117 | 3000 | 325 | 0.10132 | 987.11 | 0.000533 | 4180.9 | 0.643 | 3.4657 | 1.5133 | 0.0083976 | 375 | Water | 定壁温 | 用于拟合 Nu/Pr^(1/3)=C*Re^a*(D/L)^b
W01648 | 主拟合 | 是 | G_7_6 | Gyroid | 7 | 0.6 | 0.3685 | 3.4382 | 0.49117 | 4000 | 325 | 0.10132 | 987.11 | 0.000533 | 4180.9 | 0.643 | 3.4657 | 1.5133 | 0.011197 | 375 | Water | 定壁温 | 用于拟合 Nu/Pr^(1/3)=C*Re^a*(D/L)^b
W01649 | 主拟合 | 是 | G_7_6 | Gyroid | 7 | 0.6 | 0.3685 | 3.4382 | 0.49117 | 6000 | 325 | 0.10132 | 987.11 | 0.000533 | 4180.9 | 0.643 | 3.4657 | 1.5133 | 0.016795 | 375 | Water | 定壁温 | 用于拟合 Nu/Pr^(1/3)=C*Re^a*(D/L)^b
W01650 | 主拟合 | 是 | G_7_6 | Gyroid | 7 | 0.6 | 0.3685 | 3.4382 | 0.49117 | 8000 | 325 | 0.10132 | 987.11 | 0.000533 | 4180.9 | 0.643 | 3.4657 | 1.5133 | 0.022394 | 375 | Water | 定壁温 | 用于拟合 Nu/Pr^(1/3)=C*Re^a*(D/L)^b
W01651 | 主拟合 | 是 | G_7_6 | Gyroid | 7 | 0.6 | 0.3685 | 3.4382 | 0.49117 | 10000 | 325 | 0.10132 | 987.11 | 0.000533 | 4180.9 | 0.643 | 3.4657 | 1.5133 | 0.027992 | 375 | Water | 定壁温 | 用于拟合 Nu/Pr^(1/3)=C*Re^a*(D/L)^b
W01652 | 主拟合 | 是 | G_7_6 | Gyroid | 7 | 0.6 | 0.3685 | 3.4382 | 0.49117 | 12500 | 325 | 0.10132 | 987.11 | 0.000533 | 4180.9 | 0.643 | 3.4657 | 1.5133 | 0.03499 | 375 | Water | 定壁温 | 用于拟合 Nu/Pr^(1/3)=C*Re^a*(D/L)^b
W01653 | 主拟合 | 是 | G_7_6 | Gyroid | 7 | 0.6 | 0.3685 | 3.4382 | 0.49117 | 15000 | 325 | 0.10132 | 987.11 | 0.000533 | 4180.9 | 0.643 | 3.4657 | 1.5133 | 0.041988 | 375 | Water | 定壁温 | 用于拟合 Nu/Pr^(1/3)=C*Re^a*(D/L)^b
W01654 | 主拟合 | 是 | G_7_6 | Gyroid | 7 | 0.6 | 0.3685 | 3.4382 | 0.49117 | 20000 | 325 | 0.10132 | 987.11 | 0.000533 | 4180.9 | 0.643 | 3.4657 | 1.5133 | 0.055984 | 375 | Water | 定壁温 | 用于拟合 Nu/Pr^(1/3)=C*Re^a*(D/L)^b
W01655 | 主拟合 | 是 | G_7_6 | Gyroid | 7 | 0.6 | 0.3685 | 3.4382 | 0.49117 | 25000 | 325 | 0.10132 | 987.11 | 0.000533 | 4180.9 | 0.643 | 3.4657 | 1.5133 | 0.06998 | 375 | Water | 定壁温 | 用于拟合 Nu/Pr^(1/3)=C*Re^a*(D/L)^b
W01656 | 主拟合 | 是 | G_7_6 | Gyroid | 7 | 0.6 | 0.3685 | 3.4382 | 0.49117 | 30000 | 325 | 0.10132 | 987.11 | 0.000533 | 4180.9 | 0.643 | 3.4657 | 1.5133 | 0.083976 | 375 | Water | 定壁温 | 用于拟合 Nu/Pr^(1/3)=C*Re^a*(D/L)^b
W01657 | Pr扩展矩阵 | 可选 | G_7_6 | Gyroid | 7 | 0.6 | 0.3685 | 3.4382 | 0.49117 | 2000 | 300 | 0.10132 | 996.56 | 0.000855 | 4180.6 | 0.61 | 5.8597 | 1.8028 | 0.0089806 | 350 | Water | 定壁温 | 增加Pr覆盖；用于验证Pr^(1/3)或二轮联合拟合，不建议替代第一轮主拟合
W01658 | Pr扩展矩阵 | 可选 | G_7_6 | Gyroid | 7 | 0.6 | 0.3685 | 3.4382 | 0.49117 | 2000 | 310 | 0.10132 | 993.37 | 0.000695 | 4179.2 | 0.623 | 4.6622 | 1.6706 | 0.0073 | 360 | Water | 定壁温 | 增加Pr覆盖；用于验证Pr^(1/3)或二轮联合拟合，不建议替代第一轮主拟合
W01659 | Pr扩展矩阵 | 可选 | G_7_6 | Gyroid | 7 | 0.6 | 0.3685 | 3.4382 | 0.49117 | 2000 | 320 | 0.10132 | 989.43 | 0.000577 | 4179.8 | 0.637 | 3.7861 | 1.5586 | 0.0060606 | 370 | Water | 定壁温 | 增加Pr覆盖；用于验证Pr^(1/3)或二轮联合拟合，不建议替代第一轮主拟合
W01660 | Pr扩展矩阵 | 可选 | G_7_6 | Gyroid | 7 | 0.6 | 0.3685 | 3.4382 | 0.49117 | 2000 | 330 | 0.10132 | 984.79 | 0.000489 | 4182 | 0.649 | 3.151 | 1.4661 | 0.0051362 | 380 | Water | 定壁温 | 增加Pr覆盖；用于验证Pr^(1/3)或二轮联合拟合，不建议替代第一轮主拟合
W01661 | Pr扩展矩阵 | 可选 | G_7_6 | Gyroid | 7 | 0.6 | 0.3685 | 3.4382 | 0.49117 | 2000 | 340 | 0.10132 | 979.56 | 0.000422 | 4186 | 0.658 | 2.6846 | 1.3898 | 0.0044325 | 390 | Water | 定壁温 | 增加Pr覆盖；用于验证Pr^(1/3)或二轮联合拟合，不建议替代第一轮主拟合
W01662 | Pr扩展矩阵 | 可选 | G_7_6 | Gyroid | 7 | 0.6 | 0.3685 | 3.4382 | 0.49117 | 2000 | 350 | 0.10132 | 973.7 | 0.000365 | 4193 | 0.666 | 2.298 | 1.3196 | 0.0038338 | 400 | Water | 定壁温 | 增加Pr覆盖；用于验证Pr^(1/3)或二轮联合拟合，不建议替代第一轮主拟合
W01663 | Pr扩展矩阵 | 可选 | G_7_6 | Gyroid | 7 | 0.6 | 0.3685 | 3.4382 | 0.49117 | 8000 | 300 | 0.10132 | 996.56 | 0.000855 | 4180.6 | 0.61 | 5.8597 | 1.8028 | 0.035922 | 350 | Water | 定壁温 | 增加Pr覆盖；用于验证Pr^(1/3)或二轮联合拟合，不建议替代第一轮主拟合
W01664 | Pr扩展矩阵 | 可选 | G_7_6 | Gyroid | 7 | 0.6 | 0.3685 | 3.4382 | 0.49117 | 8000 | 310 | 0.10132 | 993.37 | 0.000695 | 4179.2 | 0.623 | 4.6622 | 1.6706 | 0.0292 | 360 | Water | 定壁温 | 增加Pr覆盖；用于验证Pr^(1/3)或二轮联合拟合，不建议替代第一轮主拟合
W01665 | Pr扩展矩阵 | 可选 | G_7_6 | Gyroid | 7 | 0.6 | 0.3685 | 3.4382 | 0.49117 | 8000 | 320 | 0.10132 | 989.43 | 0.000577 | 4179.8 | 0.637 | 3.7861 | 1.5586 | 0.024242 | 370 | Water | 定壁温 | 增加Pr覆盖；用于验证Pr^(1/3)或二轮联合拟合，不建议替代第一轮主拟合
W01666 | Pr扩展矩阵 | 可选 | G_7_6 | Gyroid | 7 | 0.6 | 0.3685 | 3.4382 | 0.49117 | 8000 | 330 | 0.10132 | 984.79 | 0.000489 | 4182 | 0.649 | 3.151 | 1.4661 | 0.020545 | 380 | Water | 定壁温 | 增加Pr覆盖；用于验证Pr^(1/3)或二轮联合拟合，不建议替代第一轮主拟合
W01667 | Pr扩展矩阵 | 可选 | G_7_6 | Gyroid | 7 | 0.6 | 0.3685 | 3.4382 | 0.49117 | 8000 | 340 | 0.10132 | 979.56 | 0.000422 | 4186 | 0.658 | 2.6846 | 1.3898 | 0.01773 | 390 | Water | 定壁温 | 增加Pr覆盖；用于验证Pr^(1/3)或二轮联合拟合，不建议替代第一轮主拟合
W01668 | Pr扩展矩阵 | 可选 | G_7_6 | Gyroid | 7 | 0.6 | 0.3685 | 3.4382 | 0.49117 | 8000 | 350 | 0.10132 | 973.7 | 0.000365 | 4193 | 0.666 | 2.298 | 1.3196 | 0.015335 | 400 | Water | 定壁温 | 增加Pr覆盖；用于验证Pr^(1/3)或二轮联合拟合，不建议替代第一轮主拟合
W01669 | Pr扩展矩阵 | 可选 | G_7_6 | Gyroid | 7 | 0.6 | 0.3685 | 3.4382 | 0.49117 | 20000 | 300 | 0.10132 | 996.56 | 0.000855 | 4180.6 | 0.61 | 5.8597 | 1.8028 | 0.089806 | 350 | Water | 定壁温 | 增加Pr覆盖；用于验证Pr^(1/3)或二轮联合拟合，不建议替代第一轮主拟合
W01670 | Pr扩展矩阵 | 可选 | G_7_6 | Gyroid | 7 | 0.6 | 0.3685 | 3.4382 | 0.49117 | 20000 | 310 | 0.10132 | 993.37 | 0.000695 | 4179.2 | 0.623 | 4.6622 | 1.6706 | 0.073 | 360 | Water | 定壁温 | 增加Pr覆盖；用于验证Pr^(1/3)或二轮联合拟合，不建议替代第一轮主拟合
W01671 | Pr扩展矩阵 | 可选 | G_7_6 | Gyroid | 7 | 0.6 | 0.3685 | 3.4382 | 0.49117 | 20000 | 320 | 0.10132 | 989.43 | 0.000577 | 4179.8 | 0.637 | 3.7861 | 1.5586 | 0.060606 | 370 | Water | 定壁温 | 增加Pr覆盖；用于验证Pr^(1/3)或二轮联合拟合，不建议替代第一轮主拟合
W01672 | Pr扩展矩阵 | 可选 | G_7_6 | Gyroid | 7 | 0.6 | 0.3685 | 3.4382 | 0.49117 | 20000 | 330 | 0.10132 | 984.79 | 0.000489 | 4182 | 0.649 | 3.151 | 1.4661 | 0.051362 | 380 | Water | 定壁温 | 增加Pr覆盖；用于验证Pr^(1/3)或二轮联合拟合，不建议替代第一轮主拟合
W01673 | Pr扩展矩阵 | 可选 | G_7_6 | Gyroid | 7 | 0.6 | 0.3685 | 3.4382 | 0.49117 | 20000 | 340 | 0.10132 | 979.56 | 0.000422 | 4186 | 0.658 | 2.6846 | 1.3898 | 0.044325 | 390 | Water | 定壁温 | 增加Pr覆盖；用于验证Pr^(1/3)或二轮联合拟合，不建议替代第一轮主拟合
W01674 | Pr扩展矩阵 | 可选 | G_7_6 | Gyroid | 7 | 0.6 | 0.3685 | 3.4382 | 0.49117 | 20000 | 350 | 0.10132 | 973.7 | 0.000365 | 4193 | 0.666 | 2.298 | 1.3196 | 0.038338 | 400 | Water | 定壁温 | 增加Pr覆盖；用于验证Pr^(1/3)或二轮联合拟合，不建议替代第一轮主拟合
W01675 | Pr扩展矩阵 | 可选 | G_7_6 | Gyroid | 7 | 0.6 | 0.3685 | 3.4382 | 0.49117 | 30000 | 300 | 0.10132 | 996.56 | 0.000855 | 4180.6 | 0.61 | 5.8597 | 1.8028 | 0.13471 | 350 | Water | 定壁温 | 增加Pr覆盖；用于验证Pr^(1/3)或二轮联合拟合，不建议替代第一轮主拟合
W01676 | Pr扩展矩阵 | 可选 | G_7_6 | Gyroid | 7 | 0.6 | 0.3685 | 3.4382 | 0.49117 | 30000 | 310 | 0.10132 | 993.37 | 0.000695 | 4179.2 | 0.623 | 4.6622 | 1.6706 | 0.1095 | 360 | Water | 定壁温 | 增加Pr覆盖；用于验证Pr^(1/3)或二轮联合拟合，不建议替代第一轮主拟合
W01677 | Pr扩展矩阵 | 可选 | G_7_6 | Gyroid | 7 | 0.6 | 0.3685 | 3.4382 | 0.49117 | 30000 | 320 | 0.10132 | 989.43 | 0.000577 | 4179.8 | 0.637 | 3.7861 | 1.5586 | 0.090908 | 370 | Water | 定壁温 | 增加Pr覆盖；用于验证Pr^(1/3)或二轮联合拟合，不建议替代第一轮主拟合
W01678 | Pr扩展矩阵 | 可选 | G_7_6 | Gyroid | 7 | 0.6 | 0.3685 | 3.4382 | 0.49117 | 30000 | 330 | 0.10132 | 984.79 | 0.000489 | 4182 | 0.649 | 3.151 | 1.4661 | 0.077044 | 380 | Water | 定壁温 | 增加Pr覆盖；用于验证Pr^(1/3)或二轮联合拟合，不建议替代第一轮主拟合
W01679 | Pr扩展矩阵 | 可选 | G_7_6 | Gyroid | 7 | 0.6 | 0.3685 | 3.4382 | 0.49117 | 30000 | 340 | 0.10132 | 979.56 | 0.000422 | 4186 | 0.658 | 2.6846 | 1.3898 | 0.066488 | 390 | Water | 定壁温 | 增加Pr覆盖；用于验证Pr^(1/3)或二轮联合拟合，不建议替代第一轮主拟合
W01680 | Pr扩展矩阵 | 可选 | G_7_6 | Gyroid | 7 | 0.6 | 0.3685 | 3.4382 | 0.49117 | 30000 | 350 | 0.10132 | 973.7 | 0.000365 | 4193 | 0.666 | 2.298 | 1.3196 | 0.057507 | 400 | Water | 定壁温 | 增加Pr覆盖；用于验证Pr^(1/3)或二轮联合拟合，不建议替代第一轮主拟合
W01681 | 低Re/转捩检查 | 否 | G_7_6 | Gyroid | 7 | 0.6 | 0.3685 | 3.4382 | 0.49117 | 500 | 325 | 0.10132 | 987.11 | 0.000533 | 4180.9 | 0.643 | 3.4657 | 1.5133 | 0.0013996 | 375 | Water | 定壁温 | 用于判断转捩和低Re偏离，不纳入单一幂律主拟合
W01682 | 低Re/转捩检查 | 否 | G_7_6 | Gyroid | 7 | 0.6 | 0.3685 | 3.4382 | 0.49117 | 750 | 325 | 0.10132 | 987.11 | 0.000533 | 4180.9 | 0.643 | 3.4657 | 1.5133 | 0.0020994 | 375 | Water | 定壁温 | 用于判断转捩和低Re偏离，不纳入单一幂律主拟合
W01683 | 低Re/转捩检查 | 否 | G_7_6 | Gyroid | 7 | 0.6 | 0.3685 | 3.4382 | 0.49117 | 1000 | 325 | 0.10132 | 987.11 | 0.000533 | 4180.9 | 0.643 | 3.4657 | 1.5133 | 0.0027992 | 375 | Water | 定壁温 | 用于判断转捩和低Re偏离，不纳入单一幂律主拟合
W01684 | 低Re/转捩检查 | 否 | G_7_6 | Gyroid | 7 | 0.6 | 0.3685 | 3.4382 | 0.49117 | 1500 | 325 | 0.10132 | 987.11 | 0.000533 | 4180.9 | 0.643 | 3.4657 | 1.5133 | 0.0041988 | 375 | Water | 定壁温 | 用于判断转捩和低Re偏离，不纳入单一幂律主拟合
W01685 | 边界/外推检查 | 否 | G_7_6 | Gyroid | 7 | 0.6 | 0.3685 | 3.4382 | 0.49117 | 100 | 325 | 0.10132 | 987.11 | 0.000533 | 4180.9 | 0.643 | 3.4657 | 1.5133 | 0.00027992 | 375 | Water | 定壁温 | 用于检查低端和高端外推，不纳入主拟合
W01686 | 边界/外推检查 | 否 | G_7_6 | Gyroid | 7 | 0.6 | 0.3685 | 3.4382 | 0.49117 | 200 | 325 | 0.10132 | 987.11 | 0.000533 | 4180.9 | 0.643 | 3.4657 | 1.5133 | 0.00055984 | 375 | Water | 定壁温 | 用于检查低端和高端外推，不纳入主拟合
W01687 | 边界/外推检查 | 否 | G_7_6 | Gyroid | 7 | 0.6 | 0.3685 | 3.4382 | 0.49117 | 300 | 325 | 0.10132 | 987.11 | 0.000533 | 4180.9 | 0.643 | 3.4657 | 1.5133 | 0.00083976 | 375 | Water | 定壁温 | 用于检查低端和高端外推，不纳入主拟合
W01688 | 边界/外推检查 | 否 | G_7_6 | Gyroid | 7 | 0.6 | 0.3685 | 3.4382 | 0.49117 | 400 | 325 | 0.10132 | 987.11 | 0.000533 | 4180.9 | 0.643 | 3.4657 | 1.5133 | 0.0011197 | 375 | Water | 定壁温 | 用于检查低端和高端外推，不纳入主拟合
W01689 | 边界/外推检查 | 否 | G_7_6 | Gyroid | 7 | 0.6 | 0.3685 | 3.4382 | 0.49117 | 35000 | 325 | 0.10132 | 987.11 | 0.000533 | 4180.9 | 0.643 | 3.4657 | 1.5133 | 0.097972 | 375 | Water | 定壁温 | 用于检查低端和高端外推，不纳入主拟合
W01690 | 边界/外推检查 | 否 | G_7_6 | Gyroid | 7 | 0.6 | 0.3685 | 3.4382 | 0.49117 | 40000 | 325 | 0.10132 | 987.11 | 0.000533 | 4180.9 | 0.643 | 3.4657 | 1.5133 | 0.11197 | 375 | Water | 定壁温 | 用于检查低端和高端外推，不纳入主拟合
W01691 | 边界/外推检查 | 否 | G_7_6 | Gyroid | 7 | 0.6 | 0.3685 | 3.4382 | 0.49117 | 45000 | 325 | 0.10132 | 987.11 | 0.000533 | 4180.9 | 0.643 | 3.4657 | 1.5133 | 0.12596 | 375 | Water | 定壁温 | 用于检查低端和高端外推，不纳入主拟合
W01692 | 边界/外推检查 | 否 | G_7_6 | Gyroid | 7 | 0.6 | 0.3685 | 3.4382 | 0.49117 | 50000 | 325 | 0.10132 | 987.11 | 0.000533 | 4180.9 | 0.643 | 3.4657 | 1.5133 | 0.13996 | 375 | Water | 定壁温 | 用于检查低端和高端外推，不纳入主拟合
W01693 | 主拟合 | 是 | G_8_3 | Gyroid | 8 | 0.3 | 0.442 | 4.5969 | 0.57461 | 2000 | 325 | 0.10132 | 987.11 | 0.000533 | 4180.9 | 0.643 | 3.4657 | 1.5133 | 0.0065599 | 375 | Water | 定壁温 | 用于拟合 Nu/Pr^(1/3)=C*Re^a*(D/L)^b
W01694 | 主拟合 | 是 | G_8_3 | Gyroid | 8 | 0.3 | 0.442 | 4.5969 | 0.57461 | 3000 | 325 | 0.10132 | 987.11 | 0.000533 | 4180.9 | 0.643 | 3.4657 | 1.5133 | 0.0098398 | 375 | Water | 定壁温 | 用于拟合 Nu/Pr^(1/3)=C*Re^a*(D/L)^b
W01695 | 主拟合 | 是 | G_8_3 | Gyroid | 8 | 0.3 | 0.442 | 4.5969 | 0.57461 | 4000 | 325 | 0.10132 | 987.11 | 0.000533 | 4180.9 | 0.643 | 3.4657 | 1.5133 | 0.01312 | 375 | Water | 定壁温 | 用于拟合 Nu/Pr^(1/3)=C*Re^a*(D/L)^b
W01696 | 主拟合 | 是 | G_8_3 | Gyroid | 8 | 0.3 | 0.442 | 4.5969 | 0.57461 | 6000 | 325 | 0.10132 | 987.11 | 0.000533 | 4180.9 | 0.643 | 3.4657 | 1.5133 | 0.01968 | 375 | Water | 定壁温 | 用于拟合 Nu/Pr^(1/3)=C*Re^a*(D/L)^b
W01697 | 主拟合 | 是 | G_8_3 | Gyroid | 8 | 0.3 | 0.442 | 4.5969 | 0.57461 | 8000 | 325 | 0.10132 | 987.11 | 0.000533 | 4180.9 | 0.643 | 3.4657 | 1.5133 | 0.02624 | 375 | Water | 定壁温 | 用于拟合 Nu/Pr^(1/3)=C*Re^a*(D/L)^b
W01698 | 主拟合 | 是 | G_8_3 | Gyroid | 8 | 0.3 | 0.442 | 4.5969 | 0.57461 | 10000 | 325 | 0.10132 | 987.11 | 0.000533 | 4180.9 | 0.643 | 3.4657 | 1.5133 | 0.032799 | 375 | Water | 定壁温 | 用于拟合 Nu/Pr^(1/3)=C*Re^a*(D/L)^b
W01699 | 主拟合 | 是 | G_8_3 | Gyroid | 8 | 0.3 | 0.442 | 4.5969 | 0.57461 | 12500 | 325 | 0.10132 | 987.11 | 0.000533 | 4180.9 | 0.643 | 3.4657 | 1.5133 | 0.040999 | 375 | Water | 定壁温 | 用于拟合 Nu/Pr^(1/3)=C*Re^a*(D/L)^b
W01700 | 主拟合 | 是 | G_8_3 | Gyroid | 8 | 0.3 | 0.442 | 4.5969 | 0.57461 | 15000 | 325 | 0.10132 | 987.11 | 0.000533 | 4180.9 | 0.643 | 3.4657 | 1.5133 | 0.049199 | 375 | Water | 定壁温 | 用于拟合 Nu/Pr^(1/3)=C*Re^a*(D/L)^b
W01701 | 主拟合 | 是 | G_8_3 | Gyroid | 8 | 0.3 | 0.442 | 4.5969 | 0.57461 | 20000 | 325 | 0.10132 | 987.11 | 0.000533 | 4180.9 | 0.643 | 3.4657 | 1.5133 | 0.065599 | 375 | Water | 定壁温 | 用于拟合 Nu/Pr^(1/3)=C*Re^a*(D/L)^b
W01702 | 主拟合 | 是 | G_8_3 | Gyroid | 8 | 0.3 | 0.442 | 4.5969 | 0.57461 | 25000 | 325 | 0.10132 | 987.11 | 0.000533 | 4180.9 | 0.643 | 3.4657 | 1.5133 | 0.081999 | 375 | Water | 定壁温 | 用于拟合 Nu/Pr^(1/3)=C*Re^a*(D/L)^b
W01703 | 主拟合 | 是 | G_8_3 | Gyroid | 8 | 0.3 | 0.442 | 4.5969 | 0.57461 | 30000 | 325 | 0.10132 | 987.11 | 0.000533 | 4180.9 | 0.643 | 3.4657 | 1.5133 | 0.098398 | 375 | Water | 定壁温 | 用于拟合 Nu/Pr^(1/3)=C*Re^a*(D/L)^b
W01704 | Pr扩展矩阵 | 可选 | G_8_3 | Gyroid | 8 | 0.3 | 0.442 | 4.5969 | 0.57461 | 2000 | 300 | 0.10132 | 996.56 | 0.000855 | 4180.6 | 0.61 | 5.8597 | 1.8028 | 0.010523 | 350 | Water | 定壁温 | 增加Pr覆盖；用于验证Pr^(1/3)或二轮联合拟合，不建议替代第一轮主拟合
W01705 | Pr扩展矩阵 | 可选 | G_8_3 | Gyroid | 8 | 0.3 | 0.442 | 4.5969 | 0.57461 | 2000 | 310 | 0.10132 | 993.37 | 0.000695 | 4179.2 | 0.623 | 4.6622 | 1.6706 | 0.0085537 | 360 | Water | 定壁温 | 增加Pr覆盖；用于验证Pr^(1/3)或二轮联合拟合，不建议替代第一轮主拟合
W01706 | Pr扩展矩阵 | 可选 | G_8_3 | Gyroid | 8 | 0.3 | 0.442 | 4.5969 | 0.57461 | 2000 | 320 | 0.10132 | 989.43 | 0.000577 | 4179.8 | 0.637 | 3.7861 | 1.5586 | 0.0071014 | 370 | Water | 定壁温 | 增加Pr覆盖；用于验证Pr^(1/3)或二轮联合拟合，不建议替代第一轮主拟合
W01707 | Pr扩展矩阵 | 可选 | G_8_3 | Gyroid | 8 | 0.3 | 0.442 | 4.5969 | 0.57461 | 2000 | 330 | 0.10132 | 984.79 | 0.000489 | 4182 | 0.649 | 3.151 | 1.4661 | 0.0060184 | 380 | Water | 定壁温 | 增加Pr覆盖；用于验证Pr^(1/3)或二轮联合拟合，不建议替代第一轮主拟合
W01708 | Pr扩展矩阵 | 可选 | G_8_3 | Gyroid | 8 | 0.3 | 0.442 | 4.5969 | 0.57461 | 2000 | 340 | 0.10132 | 979.56 | 0.000422 | 4186 | 0.658 | 2.6846 | 1.3898 | 0.0051938 | 390 | Water | 定壁温 | 增加Pr覆盖；用于验证Pr^(1/3)或二轮联合拟合，不建议替代第一轮主拟合
W01709 | Pr扩展矩阵 | 可选 | G_8_3 | Gyroid | 8 | 0.3 | 0.442 | 4.5969 | 0.57461 | 2000 | 350 | 0.10132 | 973.7 | 0.000365 | 4193 | 0.666 | 2.298 | 1.3196 | 0.0044922 | 400 | Water | 定壁温 | 增加Pr覆盖；用于验证Pr^(1/3)或二轮联合拟合，不建议替代第一轮主拟合
W01710 | Pr扩展矩阵 | 可选 | G_8_3 | Gyroid | 8 | 0.3 | 0.442 | 4.5969 | 0.57461 | 8000 | 300 | 0.10132 | 996.56 | 0.000855 | 4180.6 | 0.61 | 5.8597 | 1.8028 | 0.042092 | 350 | Water | 定壁温 | 增加Pr覆盖；用于验证Pr^(1/3)或二轮联合拟合，不建议替代第一轮主拟合
W01711 | Pr扩展矩阵 | 可选 | G_8_3 | Gyroid | 8 | 0.3 | 0.442 | 4.5969 | 0.57461 | 8000 | 310 | 0.10132 | 993.37 | 0.000695 | 4179.2 | 0.623 | 4.6622 | 1.6706 | 0.034215 | 360 | Water | 定壁温 | 增加Pr覆盖；用于验证Pr^(1/3)或二轮联合拟合，不建议替代第一轮主拟合
W01712 | Pr扩展矩阵 | 可选 | G_8_3 | Gyroid | 8 | 0.3 | 0.442 | 4.5969 | 0.57461 | 8000 | 320 | 0.10132 | 989.43 | 0.000577 | 4179.8 | 0.637 | 3.7861 | 1.5586 | 0.028406 | 370 | Water | 定壁温 | 增加Pr覆盖；用于验证Pr^(1/3)或二轮联合拟合，不建议替代第一轮主拟合
W01713 | Pr扩展矩阵 | 可选 | G_8_3 | Gyroid | 8 | 0.3 | 0.442 | 4.5969 | 0.57461 | 8000 | 330 | 0.10132 | 984.79 | 0.000489 | 4182 | 0.649 | 3.151 | 1.4661 | 0.024073 | 380 | Water | 定壁温 | 增加Pr覆盖；用于验证Pr^(1/3)或二轮联合拟合，不建议替代第一轮主拟合
W01714 | Pr扩展矩阵 | 可选 | G_8_3 | Gyroid | 8 | 0.3 | 0.442 | 4.5969 | 0.57461 | 8000 | 340 | 0.10132 | 979.56 | 0.000422 | 4186 | 0.658 | 2.6846 | 1.3898 | 0.020775 | 390 | Water | 定壁温 | 增加Pr覆盖；用于验证Pr^(1/3)或二轮联合拟合，不建议替代第一轮主拟合
W01715 | Pr扩展矩阵 | 可选 | G_8_3 | Gyroid | 8 | 0.3 | 0.442 | 4.5969 | 0.57461 | 8000 | 350 | 0.10132 | 973.7 | 0.000365 | 4193 | 0.666 | 2.298 | 1.3196 | 0.017969 | 400 | Water | 定壁温 | 增加Pr覆盖；用于验证Pr^(1/3)或二轮联合拟合，不建议替代第一轮主拟合
W01716 | Pr扩展矩阵 | 可选 | G_8_3 | Gyroid | 8 | 0.3 | 0.442 | 4.5969 | 0.57461 | 20000 | 300 | 0.10132 | 996.56 | 0.000855 | 4180.6 | 0.61 | 5.8597 | 1.8028 | 0.10523 | 350 | Water | 定壁温 | 增加Pr覆盖；用于验证Pr^(1/3)或二轮联合拟合，不建议替代第一轮主拟合
W01717 | Pr扩展矩阵 | 可选 | G_8_3 | Gyroid | 8 | 0.3 | 0.442 | 4.5969 | 0.57461 | 20000 | 310 | 0.10132 | 993.37 | 0.000695 | 4179.2 | 0.623 | 4.6622 | 1.6706 | 0.085537 | 360 | Water | 定壁温 | 增加Pr覆盖；用于验证Pr^(1/3)或二轮联合拟合，不建议替代第一轮主拟合
W01718 | Pr扩展矩阵 | 可选 | G_8_3 | Gyroid | 8 | 0.3 | 0.442 | 4.5969 | 0.57461 | 20000 | 320 | 0.10132 | 989.43 | 0.000577 | 4179.8 | 0.637 | 3.7861 | 1.5586 | 0.071014 | 370 | Water | 定壁温 | 增加Pr覆盖；用于验证Pr^(1/3)或二轮联合拟合，不建议替代第一轮主拟合
W01719 | Pr扩展矩阵 | 可选 | G_8_3 | Gyroid | 8 | 0.3 | 0.442 | 4.5969 | 0.57461 | 20000 | 330 | 0.10132 | 984.79 | 0.000489 | 4182 | 0.649 | 3.151 | 1.4661 | 0.060184 | 380 | Water | 定壁温 | 增加Pr覆盖；用于验证Pr^(1/3)或二轮联合拟合，不建议替代第一轮主拟合
W01720 | Pr扩展矩阵 | 可选 | G_8_3 | Gyroid | 8 | 0.3 | 0.442 | 4.5969 | 0.57461 | 20000 | 340 | 0.10132 | 979.56 | 0.000422 | 4186 | 0.658 | 2.6846 | 1.3898 | 0.051938 | 390 | Water | 定壁温 | 增加Pr覆盖；用于验证Pr^(1/3)或二轮联合拟合，不建议替代第一轮主拟合
W01721 | Pr扩展矩阵 | 可选 | G_8_3 | Gyroid | 8 | 0.3 | 0.442 | 4.5969 | 0.57461 | 20000 | 350 | 0.10132 | 973.7 | 0.000365 | 4193 | 0.666 | 2.298 | 1.3196 | 0.044922 | 400 | Water | 定壁温 | 增加Pr覆盖；用于验证Pr^(1/3)或二轮联合拟合，不建议替代第一轮主拟合
W01722 | Pr扩展矩阵 | 可选 | G_8_3 | Gyroid | 8 | 0.3 | 0.442 | 4.5969 | 0.57461 | 30000 | 300 | 0.10132 | 996.56 | 0.000855 | 4180.6 | 0.61 | 5.8597 | 1.8028 | 0.15784 | 350 | Water | 定壁温 | 增加Pr覆盖；用于验证Pr^(1/3)或二轮联合拟合，不建议替代第一轮主拟合
W01723 | Pr扩展矩阵 | 可选 | G_8_3 | Gyroid | 8 | 0.3 | 0.442 | 4.5969 | 0.57461 | 30000 | 310 | 0.10132 | 993.37 | 0.000695 | 4179.2 | 0.623 | 4.6622 | 1.6706 | 0.12831 | 360 | Water | 定壁温 | 增加Pr覆盖；用于验证Pr^(1/3)或二轮联合拟合，不建议替代第一轮主拟合
W01724 | Pr扩展矩阵 | 可选 | G_8_3 | Gyroid | 8 | 0.3 | 0.442 | 4.5969 | 0.57461 | 30000 | 320 | 0.10132 | 989.43 | 0.000577 | 4179.8 | 0.637 | 3.7861 | 1.5586 | 0.10652 | 370 | Water | 定壁温 | 增加Pr覆盖；用于验证Pr^(1/3)或二轮联合拟合，不建议替代第一轮主拟合
W01725 | Pr扩展矩阵 | 可选 | G_8_3 | Gyroid | 8 | 0.3 | 0.442 | 4.5969 | 0.57461 | 30000 | 330 | 0.10132 | 984.79 | 0.000489 | 4182 | 0.649 | 3.151 | 1.4661 | 0.090276 | 380 | Water | 定壁温 | 增加Pr覆盖；用于验证Pr^(1/3)或二轮联合拟合，不建议替代第一轮主拟合
W01726 | Pr扩展矩阵 | 可选 | G_8_3 | Gyroid | 8 | 0.3 | 0.442 | 4.5969 | 0.57461 | 30000 | 340 | 0.10132 | 979.56 | 0.000422 | 4186 | 0.658 | 2.6846 | 1.3898 | 0.077906 | 390 | Water | 定壁温 | 增加Pr覆盖；用于验证Pr^(1/3)或二轮联合拟合，不建议替代第一轮主拟合
W01727 | Pr扩展矩阵 | 可选 | G_8_3 | Gyroid | 8 | 0.3 | 0.442 | 4.5969 | 0.57461 | 30000 | 350 | 0.10132 | 973.7 | 0.000365 | 4193 | 0.666 | 2.298 | 1.3196 | 0.067384 | 400 | Water | 定壁温 | 增加Pr覆盖；用于验证Pr^(1/3)或二轮联合拟合，不建议替代第一轮主拟合
W01728 | 低Re/转捩检查 | 否 | G_8_3 | Gyroid | 8 | 0.3 | 0.442 | 4.5969 | 0.57461 | 500 | 325 | 0.10132 | 987.11 | 0.000533 | 4180.9 | 0.643 | 3.4657 | 1.5133 | 0.00164 | 375 | Water | 定壁温 | 用于判断转捩和低Re偏离，不纳入单一幂律主拟合
W01729 | 低Re/转捩检查 | 否 | G_8_3 | Gyroid | 8 | 0.3 | 0.442 | 4.5969 | 0.57461 | 750 | 325 | 0.10132 | 987.11 | 0.000533 | 4180.9 | 0.643 | 3.4657 | 1.5133 | 0.00246 | 375 | Water | 定壁温 | 用于判断转捩和低Re偏离，不纳入单一幂律主拟合
W01730 | 低Re/转捩检查 | 否 | G_8_3 | Gyroid | 8 | 0.3 | 0.442 | 4.5969 | 0.57461 | 1000 | 325 | 0.10132 | 987.11 | 0.000533 | 4180.9 | 0.643 | 3.4657 | 1.5133 | 0.0032799 | 375 | Water | 定壁温 | 用于判断转捩和低Re偏离，不纳入单一幂律主拟合
W01731 | 低Re/转捩检查 | 否 | G_8_3 | Gyroid | 8 | 0.3 | 0.442 | 4.5969 | 0.57461 | 1500 | 325 | 0.10132 | 987.11 | 0.000533 | 4180.9 | 0.643 | 3.4657 | 1.5133 | 0.0049199 | 375 | Water | 定壁温 | 用于判断转捩和低Re偏离，不纳入单一幂律主拟合
W01732 | 边界/外推检查 | 否 | G_8_3 | Gyroid | 8 | 0.3 | 0.442 | 4.5969 | 0.57461 | 100 | 325 | 0.10132 | 987.11 | 0.000533 | 4180.9 | 0.643 | 3.4657 | 1.5133 | 0.00032799 | 375 | Water | 定壁温 | 用于检查低端和高端外推，不纳入主拟合
W01733 | 边界/外推检查 | 否 | G_8_3 | Gyroid | 8 | 0.3 | 0.442 | 4.5969 | 0.57461 | 200 | 325 | 0.10132 | 987.11 | 0.000533 | 4180.9 | 0.643 | 3.4657 | 1.5133 | 0.00065599 | 375 | Water | 定壁温 | 用于检查低端和高端外推，不纳入主拟合
W01734 | 边界/外推检查 | 否 | G_8_3 | Gyroid | 8 | 0.3 | 0.442 | 4.5969 | 0.57461 | 300 | 325 | 0.10132 | 987.11 | 0.000533 | 4180.9 | 0.643 | 3.4657 | 1.5133 | 0.00098398 | 375 | Water | 定壁温 | 用于检查低端和高端外推，不纳入主拟合
W01735 | 边界/外推检查 | 否 | G_8_3 | Gyroid | 8 | 0.3 | 0.442 | 4.5969 | 0.57461 | 400 | 325 | 0.10132 | 987.11 | 0.000533 | 4180.9 | 0.643 | 3.4657 | 1.5133 | 0.001312 | 375 | Water | 定壁温 | 用于检查低端和高端外推，不纳入主拟合
W01736 | 边界/外推检查 | 否 | G_8_3 | Gyroid | 8 | 0.3 | 0.442 | 4.5969 | 0.57461 | 35000 | 325 | 0.10132 | 987.11 | 0.000533 | 4180.9 | 0.643 | 3.4657 | 1.5133 | 0.1148 | 375 | Water | 定壁温 | 用于检查低端和高端外推，不纳入主拟合
W01737 | 边界/外推检查 | 否 | G_8_3 | Gyroid | 8 | 0.3 | 0.442 | 4.5969 | 0.57461 | 40000 | 325 | 0.10132 | 987.11 | 0.000533 | 4180.9 | 0.643 | 3.4657 | 1.5133 | 0.1312 | 375 | Water | 定壁温 | 用于检查低端和高端外推，不纳入主拟合
W01738 | 边界/外推检查 | 否 | G_8_3 | Gyroid | 8 | 0.3 | 0.442 | 4.5969 | 0.57461 | 45000 | 325 | 0.10132 | 987.11 | 0.000533 | 4180.9 | 0.643 | 3.4657 | 1.5133 | 0.1476 | 375 | Water | 定壁温 | 用于检查低端和高端外推，不纳入主拟合
W01739 | 边界/外推检查 | 否 | G_8_3 | Gyroid | 8 | 0.3 | 0.442 | 4.5969 | 0.57461 | 50000 | 325 | 0.10132 | 987.11 | 0.000533 | 4180.9 | 0.643 | 3.4657 | 1.5133 | 0.164 | 375 | Water | 定壁温 | 用于检查低端和高端外推，不纳入主拟合
W01740 | 主拟合 | 是 | G_8_4 | Gyroid | 8 | 0.4 | 0.4225 | 4.4174 | 0.55217 | 2000 | 325 | 0.10132 | 987.11 | 0.000533 | 4180.9 | 0.643 | 3.4657 | 1.5133 | 0.0065253 | 375 | Water | 定壁温 | 用于拟合 Nu/Pr^(1/3)=C*Re^a*(D/L)^b
W01741 | 主拟合 | 是 | G_8_4 | Gyroid | 8 | 0.4 | 0.4225 | 4.4174 | 0.55217 | 3000 | 325 | 0.10132 | 987.11 | 0.000533 | 4180.9 | 0.643 | 3.4657 | 1.5133 | 0.0097879 | 375 | Water | 定壁温 | 用于拟合 Nu/Pr^(1/3)=C*Re^a*(D/L)^b
W01742 | 主拟合 | 是 | G_8_4 | Gyroid | 8 | 0.4 | 0.4225 | 4.4174 | 0.55217 | 4000 | 325 | 0.10132 | 987.11 | 0.000533 | 4180.9 | 0.643 | 3.4657 | 1.5133 | 0.013051 | 375 | Water | 定壁温 | 用于拟合 Nu/Pr^(1/3)=C*Re^a*(D/L)^b
W01743 | 主拟合 | 是 | G_8_4 | Gyroid | 8 | 0.4 | 0.4225 | 4.4174 | 0.55217 | 6000 | 325 | 0.10132 | 987.11 | 0.000533 | 4180.9 | 0.643 | 3.4657 | 1.5133 | 0.019576 | 375 | Water | 定壁温 | 用于拟合 Nu/Pr^(1/3)=C*Re^a*(D/L)^b
W01744 | 主拟合 | 是 | G_8_4 | Gyroid | 8 | 0.4 | 0.4225 | 4.4174 | 0.55217 | 8000 | 325 | 0.10132 | 987.11 | 0.000533 | 4180.9 | 0.643 | 3.4657 | 1.5133 | 0.026101 | 375 | Water | 定壁温 | 用于拟合 Nu/Pr^(1/3)=C*Re^a*(D/L)^b
W01745 | 主拟合 | 是 | G_8_4 | Gyroid | 8 | 0.4 | 0.4225 | 4.4174 | 0.55217 | 10000 | 325 | 0.10132 | 987.11 | 0.000533 | 4180.9 | 0.643 | 3.4657 | 1.5133 | 0.032626 | 375 | Water | 定壁温 | 用于拟合 Nu/Pr^(1/3)=C*Re^a*(D/L)^b
W01746 | 主拟合 | 是 | G_8_4 | Gyroid | 8 | 0.4 | 0.4225 | 4.4174 | 0.55217 | 12500 | 325 | 0.10132 | 987.11 | 0.000533 | 4180.9 | 0.643 | 3.4657 | 1.5133 | 0.040783 | 375 | Water | 定壁温 | 用于拟合 Nu/Pr^(1/3)=C*Re^a*(D/L)^b
W01747 | 主拟合 | 是 | G_8_4 | Gyroid | 8 | 0.4 | 0.4225 | 4.4174 | 0.55217 | 15000 | 325 | 0.10132 | 987.11 | 0.000533 | 4180.9 | 0.643 | 3.4657 | 1.5133 | 0.048939 | 375 | Water | 定壁温 | 用于拟合 Nu/Pr^(1/3)=C*Re^a*(D/L)^b
W01748 | 主拟合 | 是 | G_8_4 | Gyroid | 8 | 0.4 | 0.4225 | 4.4174 | 0.55217 | 20000 | 325 | 0.10132 | 987.11 | 0.000533 | 4180.9 | 0.643 | 3.4657 | 1.5133 | 0.065253 | 375 | Water | 定壁温 | 用于拟合 Nu/Pr^(1/3)=C*Re^a*(D/L)^b
W01749 | 主拟合 | 是 | G_8_4 | Gyroid | 8 | 0.4 | 0.4225 | 4.4174 | 0.55217 | 25000 | 325 | 0.10132 | 987.11 | 0.000533 | 4180.9 | 0.643 | 3.4657 | 1.5133 | 0.081566 | 375 | Water | 定壁温 | 用于拟合 Nu/Pr^(1/3)=C*Re^a*(D/L)^b
W01750 | 主拟合 | 是 | G_8_4 | Gyroid | 8 | 0.4 | 0.4225 | 4.4174 | 0.55217 | 30000 | 325 | 0.10132 | 987.11 | 0.000533 | 4180.9 | 0.643 | 3.4657 | 1.5133 | 0.097879 | 375 | Water | 定壁温 | 用于拟合 Nu/Pr^(1/3)=C*Re^a*(D/L)^b
W01751 | Pr扩展矩阵 | 可选 | G_8_4 | Gyroid | 8 | 0.4 | 0.4225 | 4.4174 | 0.55217 | 2000 | 300 | 0.10132 | 996.56 | 0.000855 | 4180.6 | 0.61 | 5.8597 | 1.8028 | 0.010467 | 350 | Water | 定壁温 | 增加Pr覆盖；用于验证Pr^(1/3)或二轮联合拟合，不建议替代第一轮主拟合
W01752 | Pr扩展矩阵 | 可选 | G_8_4 | Gyroid | 8 | 0.4 | 0.4225 | 4.4174 | 0.55217 | 2000 | 310 | 0.10132 | 993.37 | 0.000695 | 4179.2 | 0.623 | 4.6622 | 1.6706 | 0.0085085 | 360 | Water | 定壁温 | 增加Pr覆盖；用于验证Pr^(1/3)或二轮联合拟合，不建议替代第一轮主拟合
W01753 | Pr扩展矩阵 | 可选 | G_8_4 | Gyroid | 8 | 0.4 | 0.4225 | 4.4174 | 0.55217 | 2000 | 320 | 0.10132 | 989.43 | 0.000577 | 4179.8 | 0.637 | 3.7861 | 1.5586 | 0.0070639 | 370 | Water | 定壁温 | 增加Pr覆盖；用于验证Pr^(1/3)或二轮联合拟合，不建议替代第一轮主拟合
W01754 | Pr扩展矩阵 | 可选 | G_8_4 | Gyroid | 8 | 0.4 | 0.4225 | 4.4174 | 0.55217 | 2000 | 330 | 0.10132 | 984.79 | 0.000489 | 4182 | 0.649 | 3.151 | 1.4661 | 0.0059866 | 380 | Water | 定壁温 | 增加Pr覆盖；用于验证Pr^(1/3)或二轮联合拟合，不建议替代第一轮主拟合
W01755 | Pr扩展矩阵 | 可选 | G_8_4 | Gyroid | 8 | 0.4 | 0.4225 | 4.4174 | 0.55217 | 2000 | 340 | 0.10132 | 979.56 | 0.000422 | 4186 | 0.658 | 2.6846 | 1.3898 | 0.0051663 | 390 | Water | 定壁温 | 增加Pr覆盖；用于验证Pr^(1/3)或二轮联合拟合，不建议替代第一轮主拟合
W01756 | Pr扩展矩阵 | 可选 | G_8_4 | Gyroid | 8 | 0.4 | 0.4225 | 4.4174 | 0.55217 | 2000 | 350 | 0.10132 | 973.7 | 0.000365 | 4193 | 0.666 | 2.298 | 1.3196 | 0.0044685 | 400 | Water | 定壁温 | 增加Pr覆盖；用于验证Pr^(1/3)或二轮联合拟合，不建议替代第一轮主拟合
W01757 | Pr扩展矩阵 | 可选 | G_8_4 | Gyroid | 8 | 0.4 | 0.4225 | 4.4174 | 0.55217 | 8000 | 300 | 0.10132 | 996.56 | 0.000855 | 4180.6 | 0.61 | 5.8597 | 1.8028 | 0.041869 | 350 | Water | 定壁温 | 增加Pr覆盖；用于验证Pr^(1/3)或二轮联合拟合，不建议替代第一轮主拟合
W01758 | Pr扩展矩阵 | 可选 | G_8_4 | Gyroid | 8 | 0.4 | 0.4225 | 4.4174 | 0.55217 | 8000 | 310 | 0.10132 | 993.37 | 0.000695 | 4179.2 | 0.623 | 4.6622 | 1.6706 | 0.034034 | 360 | Water | 定壁温 | 增加Pr覆盖；用于验证Pr^(1/3)或二轮联合拟合，不建议替代第一轮主拟合
W01759 | Pr扩展矩阵 | 可选 | G_8_4 | Gyroid | 8 | 0.4 | 0.4225 | 4.4174 | 0.55217 | 8000 | 320 | 0.10132 | 989.43 | 0.000577 | 4179.8 | 0.637 | 3.7861 | 1.5586 | 0.028256 | 370 | Water | 定壁温 | 增加Pr覆盖；用于验证Pr^(1/3)或二轮联合拟合，不建议替代第一轮主拟合
W01760 | Pr扩展矩阵 | 可选 | G_8_4 | Gyroid | 8 | 0.4 | 0.4225 | 4.4174 | 0.55217 | 8000 | 330 | 0.10132 | 984.79 | 0.000489 | 4182 | 0.649 | 3.151 | 1.4661 | 0.023946 | 380 | Water | 定壁温 | 增加Pr覆盖；用于验证Pr^(1/3)或二轮联合拟合，不建议替代第一轮主拟合
W01761 | Pr扩展矩阵 | 可选 | G_8_4 | Gyroid | 8 | 0.4 | 0.4225 | 4.4174 | 0.55217 | 8000 | 340 | 0.10132 | 979.56 | 0.000422 | 4186 | 0.658 | 2.6846 | 1.3898 | 0.020665 | 390 | Water | 定壁温 | 增加Pr覆盖；用于验证Pr^(1/3)或二轮联合拟合，不建议替代第一轮主拟合
W01762 | Pr扩展矩阵 | 可选 | G_8_4 | Gyroid | 8 | 0.4 | 0.4225 | 4.4174 | 0.55217 | 8000 | 350 | 0.10132 | 973.7 | 0.000365 | 4193 | 0.666 | 2.298 | 1.3196 | 0.017874 | 400 | Water | 定壁温 | 增加Pr覆盖；用于验证Pr^(1/3)或二轮联合拟合，不建议替代第一轮主拟合
W01763 | Pr扩展矩阵 | 可选 | G_8_4 | Gyroid | 8 | 0.4 | 0.4225 | 4.4174 | 0.55217 | 20000 | 300 | 0.10132 | 996.56 | 0.000855 | 4180.6 | 0.61 | 5.8597 | 1.8028 | 0.10467 | 350 | Water | 定壁温 | 增加Pr覆盖；用于验证Pr^(1/3)或二轮联合拟合，不建议替代第一轮主拟合
W01764 | Pr扩展矩阵 | 可选 | G_8_4 | Gyroid | 8 | 0.4 | 0.4225 | 4.4174 | 0.55217 | 20000 | 310 | 0.10132 | 993.37 | 0.000695 | 4179.2 | 0.623 | 4.6622 | 1.6706 | 0.085085 | 360 | Water | 定壁温 | 增加Pr覆盖；用于验证Pr^(1/3)或二轮联合拟合，不建议替代第一轮主拟合
W01765 | Pr扩展矩阵 | 可选 | G_8_4 | Gyroid | 8 | 0.4 | 0.4225 | 4.4174 | 0.55217 | 20000 | 320 | 0.10132 | 989.43 | 0.000577 | 4179.8 | 0.637 | 3.7861 | 1.5586 | 0.070639 | 370 | Water | 定壁温 | 增加Pr覆盖；用于验证Pr^(1/3)或二轮联合拟合，不建议替代第一轮主拟合
W01766 | Pr扩展矩阵 | 可选 | G_8_4 | Gyroid | 8 | 0.4 | 0.4225 | 4.4174 | 0.55217 | 20000 | 330 | 0.10132 | 984.79 | 0.000489 | 4182 | 0.649 | 3.151 | 1.4661 | 0.059866 | 380 | Water | 定壁温 | 增加Pr覆盖；用于验证Pr^(1/3)或二轮联合拟合，不建议替代第一轮主拟合
W01767 | Pr扩展矩阵 | 可选 | G_8_4 | Gyroid | 8 | 0.4 | 0.4225 | 4.4174 | 0.55217 | 20000 | 340 | 0.10132 | 979.56 | 0.000422 | 4186 | 0.658 | 2.6846 | 1.3898 | 0.051663 | 390 | Water | 定壁温 | 增加Pr覆盖；用于验证Pr^(1/3)或二轮联合拟合，不建议替代第一轮主拟合
W01768 | Pr扩展矩阵 | 可选 | G_8_4 | Gyroid | 8 | 0.4 | 0.4225 | 4.4174 | 0.55217 | 20000 | 350 | 0.10132 | 973.7 | 0.000365 | 4193 | 0.666 | 2.298 | 1.3196 | 0.044685 | 400 | Water | 定壁温 | 增加Pr覆盖；用于验证Pr^(1/3)或二轮联合拟合，不建议替代第一轮主拟合
W01769 | Pr扩展矩阵 | 可选 | G_8_4 | Gyroid | 8 | 0.4 | 0.4225 | 4.4174 | 0.55217 | 30000 | 300 | 0.10132 | 996.56 | 0.000855 | 4180.6 | 0.61 | 5.8597 | 1.8028 | 0.15701 | 350 | Water | 定壁温 | 增加Pr覆盖；用于验证Pr^(1/3)或二轮联合拟合，不建议替代第一轮主拟合
W01770 | Pr扩展矩阵 | 可选 | G_8_4 | Gyroid | 8 | 0.4 | 0.4225 | 4.4174 | 0.55217 | 30000 | 310 | 0.10132 | 993.37 | 0.000695 | 4179.2 | 0.623 | 4.6622 | 1.6706 | 0.12763 | 360 | Water | 定壁温 | 增加Pr覆盖；用于验证Pr^(1/3)或二轮联合拟合，不建议替代第一轮主拟合
W01771 | Pr扩展矩阵 | 可选 | G_8_4 | Gyroid | 8 | 0.4 | 0.4225 | 4.4174 | 0.55217 | 30000 | 320 | 0.10132 | 989.43 | 0.000577 | 4179.8 | 0.637 | 3.7861 | 1.5586 | 0.10596 | 370 | Water | 定壁温 | 增加Pr覆盖；用于验证Pr^(1/3)或二轮联合拟合，不建议替代第一轮主拟合
W01772 | Pr扩展矩阵 | 可选 | G_8_4 | Gyroid | 8 | 0.4 | 0.4225 | 4.4174 | 0.55217 | 30000 | 330 | 0.10132 | 984.79 | 0.000489 | 4182 | 0.649 | 3.151 | 1.4661 | 0.089799 | 380 | Water | 定壁温 | 增加Pr覆盖；用于验证Pr^(1/3)或二轮联合拟合，不建议替代第一轮主拟合
W01773 | Pr扩展矩阵 | 可选 | G_8_4 | Gyroid | 8 | 0.4 | 0.4225 | 4.4174 | 0.55217 | 30000 | 340 | 0.10132 | 979.56 | 0.000422 | 4186 | 0.658 | 2.6846 | 1.3898 | 0.077495 | 390 | Water | 定壁温 | 增加Pr覆盖；用于验证Pr^(1/3)或二轮联合拟合，不建议替代第一轮主拟合
W01774 | Pr扩展矩阵 | 可选 | G_8_4 | Gyroid | 8 | 0.4 | 0.4225 | 4.4174 | 0.55217 | 30000 | 350 | 0.10132 | 973.7 | 0.000365 | 4193 | 0.666 | 2.298 | 1.3196 | 0.067028 | 400 | Water | 定壁温 | 增加Pr覆盖；用于验证Pr^(1/3)或二轮联合拟合，不建议替代第一轮主拟合
W01775 | 低Re/转捩检查 | 否 | G_8_4 | Gyroid | 8 | 0.4 | 0.4225 | 4.4174 | 0.55217 | 500 | 325 | 0.10132 | 987.11 | 0.000533 | 4180.9 | 0.643 | 3.4657 | 1.5133 | 0.0016313 | 375 | Water | 定壁温 | 用于判断转捩和低Re偏离，不纳入单一幂律主拟合
W01776 | 低Re/转捩检查 | 否 | G_8_4 | Gyroid | 8 | 0.4 | 0.4225 | 4.4174 | 0.55217 | 750 | 325 | 0.10132 | 987.11 | 0.000533 | 4180.9 | 0.643 | 3.4657 | 1.5133 | 0.002447 | 375 | Water | 定壁温 | 用于判断转捩和低Re偏离，不纳入单一幂律主拟合
W01777 | 低Re/转捩检查 | 否 | G_8_4 | Gyroid | 8 | 0.4 | 0.4225 | 4.4174 | 0.55217 | 1000 | 325 | 0.10132 | 987.11 | 0.000533 | 4180.9 | 0.643 | 3.4657 | 1.5133 | 0.0032626 | 375 | Water | 定壁温 | 用于判断转捩和低Re偏离，不纳入单一幂律主拟合
W01778 | 低Re/转捩检查 | 否 | G_8_4 | Gyroid | 8 | 0.4 | 0.4225 | 4.4174 | 0.55217 | 1500 | 325 | 0.10132 | 987.11 | 0.000533 | 4180.9 | 0.643 | 3.4657 | 1.5133 | 0.0048939 | 375 | Water | 定壁温 | 用于判断转捩和低Re偏离，不纳入单一幂律主拟合
W01779 | 边界/外推检查 | 否 | G_8_4 | Gyroid | 8 | 0.4 | 0.4225 | 4.4174 | 0.55217 | 100 | 325 | 0.10132 | 987.11 | 0.000533 | 4180.9 | 0.643 | 3.4657 | 1.5133 | 0.00032626 | 375 | Water | 定壁温 | 用于检查低端和高端外推，不纳入主拟合
W01780 | 边界/外推检查 | 否 | G_8_4 | Gyroid | 8 | 0.4 | 0.4225 | 4.4174 | 0.55217 | 200 | 325 | 0.10132 | 987.11 | 0.000533 | 4180.9 | 0.643 | 3.4657 | 1.5133 | 0.00065253 | 375 | Water | 定壁温 | 用于检查低端和高端外推，不纳入主拟合
W01781 | 边界/外推检查 | 否 | G_8_4 | Gyroid | 8 | 0.4 | 0.4225 | 4.4174 | 0.55217 | 300 | 325 | 0.10132 | 987.11 | 0.000533 | 4180.9 | 0.643 | 3.4657 | 1.5133 | 0.00097879 | 375 | Water | 定壁温 | 用于检查低端和高端外推，不纳入主拟合
W01782 | 边界/外推检查 | 否 | G_8_4 | Gyroid | 8 | 0.4 | 0.4225 | 4.4174 | 0.55217 | 400 | 325 | 0.10132 | 987.11 | 0.000533 | 4180.9 | 0.643 | 3.4657 | 1.5133 | 0.0013051 | 375 | Water | 定壁温 | 用于检查低端和高端外推，不纳入主拟合
W01783 | 边界/外推检查 | 否 | G_8_4 | Gyroid | 8 | 0.4 | 0.4225 | 4.4174 | 0.55217 | 35000 | 325 | 0.10132 | 987.11 | 0.000533 | 4180.9 | 0.643 | 3.4657 | 1.5133 | 0.11419 | 375 | Water | 定壁温 | 用于检查低端和高端外推，不纳入主拟合
W01784 | 边界/外推检查 | 否 | G_8_4 | Gyroid | 8 | 0.4 | 0.4225 | 4.4174 | 0.55217 | 40000 | 325 | 0.10132 | 987.11 | 0.000533 | 4180.9 | 0.643 | 3.4657 | 1.5133 | 0.13051 | 375 | Water | 定壁温 | 用于检查低端和高端外推，不纳入主拟合
W01785 | 边界/外推检查 | 否 | G_8_4 | Gyroid | 8 | 0.4 | 0.4225 | 4.4174 | 0.55217 | 45000 | 325 | 0.10132 | 987.11 | 0.000533 | 4180.9 | 0.643 | 3.4657 | 1.5133 | 0.14682 | 375 | Water | 定壁温 | 用于检查低端和高端外推，不纳入主拟合
W01786 | 边界/外推检查 | 否 | G_8_4 | Gyroid | 8 | 0.4 | 0.4225 | 4.4174 | 0.55217 | 50000 | 325 | 0.10132 | 987.11 | 0.000533 | 4180.9 | 0.643 | 3.4657 | 1.5133 | 0.16313 | 375 | Water | 定壁温 | 用于检查低端和高端外推，不纳入主拟合
W01787 | 主拟合 | 是 | G_8_5 | Gyroid | 8 | 0.5 | 0.4035 | 4.2428 | 0.53035 | 2000 | 325 | 0.10132 | 987.11 | 0.000533 | 4180.9 | 0.643 | 3.4657 | 1.5133 | 0.0064883 | 375 | Water | 定壁温 | 用于拟合 Nu/Pr^(1/3)=C*Re^a*(D/L)^b
W01788 | 主拟合 | 是 | G_8_5 | Gyroid | 8 | 0.5 | 0.4035 | 4.2428 | 0.53035 | 3000 | 325 | 0.10132 | 987.11 | 0.000533 | 4180.9 | 0.643 | 3.4657 | 1.5133 | 0.0097324 | 375 | Water | 定壁温 | 用于拟合 Nu/Pr^(1/3)=C*Re^a*(D/L)^b
W01789 | 主拟合 | 是 | G_8_5 | Gyroid | 8 | 0.5 | 0.4035 | 4.2428 | 0.53035 | 4000 | 325 | 0.10132 | 987.11 | 0.000533 | 4180.9 | 0.643 | 3.4657 | 1.5133 | 0.012977 | 375 | Water | 定壁温 | 用于拟合 Nu/Pr^(1/3)=C*Re^a*(D/L)^b
W01790 | 主拟合 | 是 | G_8_5 | Gyroid | 8 | 0.5 | 0.4035 | 4.2428 | 0.53035 | 6000 | 325 | 0.10132 | 987.11 | 0.000533 | 4180.9 | 0.643 | 3.4657 | 1.5133 | 0.019465 | 375 | Water | 定壁温 | 用于拟合 Nu/Pr^(1/3)=C*Re^a*(D/L)^b
W01791 | 主拟合 | 是 | G_8_5 | Gyroid | 8 | 0.5 | 0.4035 | 4.2428 | 0.53035 | 8000 | 325 | 0.10132 | 987.11 | 0.000533 | 4180.9 | 0.643 | 3.4657 | 1.5133 | 0.025953 | 375 | Water | 定壁温 | 用于拟合 Nu/Pr^(1/3)=C*Re^a*(D/L)^b
W01792 | 主拟合 | 是 | G_8_5 | Gyroid | 8 | 0.5 | 0.4035 | 4.2428 | 0.53035 | 10000 | 325 | 0.10132 | 987.11 | 0.000533 | 4180.9 | 0.643 | 3.4657 | 1.5133 | 0.032441 | 375 | Water | 定壁温 | 用于拟合 Nu/Pr^(1/3)=C*Re^a*(D/L)^b
W01793 | 主拟合 | 是 | G_8_5 | Gyroid | 8 | 0.5 | 0.4035 | 4.2428 | 0.53035 | 12500 | 325 | 0.10132 | 987.11 | 0.000533 | 4180.9 | 0.643 | 3.4657 | 1.5133 | 0.040552 | 375 | Water | 定壁温 | 用于拟合 Nu/Pr^(1/3)=C*Re^a*(D/L)^b
W01794 | 主拟合 | 是 | G_8_5 | Gyroid | 8 | 0.5 | 0.4035 | 4.2428 | 0.53035 | 15000 | 325 | 0.10132 | 987.11 | 0.000533 | 4180.9 | 0.643 | 3.4657 | 1.5133 | 0.048662 | 375 | Water | 定壁温 | 用于拟合 Nu/Pr^(1/3)=C*Re^a*(D/L)^b
W01795 | 主拟合 | 是 | G_8_5 | Gyroid | 8 | 0.5 | 0.4035 | 4.2428 | 0.53035 | 20000 | 325 | 0.10132 | 987.11 | 0.000533 | 4180.9 | 0.643 | 3.4657 | 1.5133 | 0.064883 | 375 | Water | 定壁温 | 用于拟合 Nu/Pr^(1/3)=C*Re^a*(D/L)^b
W01796 | 主拟合 | 是 | G_8_5 | Gyroid | 8 | 0.5 | 0.4035 | 4.2428 | 0.53035 | 25000 | 325 | 0.10132 | 987.11 | 0.000533 | 4180.9 | 0.643 | 3.4657 | 1.5133 | 0.081103 | 375 | Water | 定壁温 | 用于拟合 Nu/Pr^(1/3)=C*Re^a*(D/L)^b
W01797 | 主拟合 | 是 | G_8_5 | Gyroid | 8 | 0.5 | 0.4035 | 4.2428 | 0.53035 | 30000 | 325 | 0.10132 | 987.11 | 0.000533 | 4180.9 | 0.643 | 3.4657 | 1.5133 | 0.097324 | 375 | Water | 定壁温 | 用于拟合 Nu/Pr^(1/3)=C*Re^a*(D/L)^b
W01798 | Pr扩展矩阵 | 可选 | G_8_5 | Gyroid | 8 | 0.5 | 0.4035 | 4.2428 | 0.53035 | 2000 | 300 | 0.10132 | 996.56 | 0.000855 | 4180.6 | 0.61 | 5.8597 | 1.8028 | 0.010408 | 350 | Water | 定壁温 | 增加Pr覆盖；用于验证Pr^(1/3)或二轮联合拟合，不建议替代第一轮主拟合
W01799 | Pr扩展矩阵 | 可选 | G_8_5 | Gyroid | 8 | 0.5 | 0.4035 | 4.2428 | 0.53035 | 2000 | 310 | 0.10132 | 993.37 | 0.000695 | 4179.2 | 0.623 | 4.6622 | 1.6706 | 0.0084603 | 360 | Water | 定壁温 | 增加Pr覆盖；用于验证Pr^(1/3)或二轮联合拟合，不建议替代第一轮主拟合
W01800 | Pr扩展矩阵 | 可选 | G_8_5 | Gyroid | 8 | 0.5 | 0.4035 | 4.2428 | 0.53035 | 2000 | 320 | 0.10132 | 989.43 | 0.000577 | 4179.8 | 0.637 | 3.7861 | 1.5586 | 0.0070239 | 370 | Water | 定壁温 | 增加Pr覆盖；用于验证Pr^(1/3)或二轮联合拟合，不建议替代第一轮主拟合
W01801 | Pr扩展矩阵 | 可选 | G_8_5 | Gyroid | 8 | 0.5 | 0.4035 | 4.2428 | 0.53035 | 2000 | 330 | 0.10132 | 984.79 | 0.000489 | 4182 | 0.649 | 3.151 | 1.4661 | 0.0059527 | 380 | Water | 定壁温 | 增加Pr覆盖；用于验证Pr^(1/3)或二轮联合拟合，不建议替代第一轮主拟合
W01802 | Pr扩展矩阵 | 可选 | G_8_5 | Gyroid | 8 | 0.5 | 0.4035 | 4.2428 | 0.53035 | 2000 | 340 | 0.10132 | 979.56 | 0.000422 | 4186 | 0.658 | 2.6846 | 1.3898 | 0.0051371 | 390 | Water | 定壁温 | 增加Pr覆盖；用于验证Pr^(1/3)或二轮联合拟合，不建议替代第一轮主拟合
W01803 | Pr扩展矩阵 | 可选 | G_8_5 | Gyroid | 8 | 0.5 | 0.4035 | 4.2428 | 0.53035 | 2000 | 350 | 0.10132 | 973.7 | 0.000365 | 4193 | 0.666 | 2.298 | 1.3196 | 0.0044432 | 400 | Water | 定壁温 | 增加Pr覆盖；用于验证Pr^(1/3)或二轮联合拟合，不建议替代第一轮主拟合
W01804 | Pr扩展矩阵 | 可选 | G_8_5 | Gyroid | 8 | 0.5 | 0.4035 | 4.2428 | 0.53035 | 8000 | 300 | 0.10132 | 996.56 | 0.000855 | 4180.6 | 0.61 | 5.8597 | 1.8028 | 0.041632 | 350 | Water | 定壁温 | 增加Pr覆盖；用于验证Pr^(1/3)或二轮联合拟合，不建议替代第一轮主拟合
W01805 | Pr扩展矩阵 | 可选 | G_8_5 | Gyroid | 8 | 0.5 | 0.4035 | 4.2428 | 0.53035 | 8000 | 310 | 0.10132 | 993.37 | 0.000695 | 4179.2 | 0.623 | 4.6622 | 1.6706 | 0.033841 | 360 | Water | 定壁温 | 增加Pr覆盖；用于验证Pr^(1/3)或二轮联合拟合，不建议替代第一轮主拟合
W01806 | Pr扩展矩阵 | 可选 | G_8_5 | Gyroid | 8 | 0.5 | 0.4035 | 4.2428 | 0.53035 | 8000 | 320 | 0.10132 | 989.43 | 0.000577 | 4179.8 | 0.637 | 3.7861 | 1.5586 | 0.028096 | 370 | Water | 定壁温 | 增加Pr覆盖；用于验证Pr^(1/3)或二轮联合拟合，不建议替代第一轮主拟合
W01807 | Pr扩展矩阵 | 可选 | G_8_5 | Gyroid | 8 | 0.5 | 0.4035 | 4.2428 | 0.53035 | 8000 | 330 | 0.10132 | 984.79 | 0.000489 | 4182 | 0.649 | 3.151 | 1.4661 | 0.023811 | 380 | Water | 定壁温 | 增加Pr覆盖；用于验证Pr^(1/3)或二轮联合拟合，不建议替代第一轮主拟合
W01808 | Pr扩展矩阵 | 可选 | G_8_5 | Gyroid | 8 | 0.5 | 0.4035 | 4.2428 | 0.53035 | 8000 | 340 | 0.10132 | 979.56 | 0.000422 | 4186 | 0.658 | 2.6846 | 1.3898 | 0.020548 | 390 | Water | 定壁温 | 增加Pr覆盖；用于验证Pr^(1/3)或二轮联合拟合，不建议替代第一轮主拟合
W01809 | Pr扩展矩阵 | 可选 | G_8_5 | Gyroid | 8 | 0.5 | 0.4035 | 4.2428 | 0.53035 | 8000 | 350 | 0.10132 | 973.7 | 0.000365 | 4193 | 0.666 | 2.298 | 1.3196 | 0.017773 | 400 | Water | 定壁温 | 增加Pr覆盖；用于验证Pr^(1/3)或二轮联合拟合，不建议替代第一轮主拟合
W01810 | Pr扩展矩阵 | 可选 | G_8_5 | Gyroid | 8 | 0.5 | 0.4035 | 4.2428 | 0.53035 | 20000 | 300 | 0.10132 | 996.56 | 0.000855 | 4180.6 | 0.61 | 5.8597 | 1.8028 | 0.10408 | 350 | Water | 定壁温 | 增加Pr覆盖；用于验证Pr^(1/3)或二轮联合拟合，不建议替代第一轮主拟合
W01811 | Pr扩展矩阵 | 可选 | G_8_5 | Gyroid | 8 | 0.5 | 0.4035 | 4.2428 | 0.53035 | 20000 | 310 | 0.10132 | 993.37 | 0.000695 | 4179.2 | 0.623 | 4.6622 | 1.6706 | 0.084603 | 360 | Water | 定壁温 | 增加Pr覆盖；用于验证Pr^(1/3)或二轮联合拟合，不建议替代第一轮主拟合
W01812 | Pr扩展矩阵 | 可选 | G_8_5 | Gyroid | 8 | 0.5 | 0.4035 | 4.2428 | 0.53035 | 20000 | 320 | 0.10132 | 989.43 | 0.000577 | 4179.8 | 0.637 | 3.7861 | 1.5586 | 0.070239 | 370 | Water | 定壁温 | 增加Pr覆盖；用于验证Pr^(1/3)或二轮联合拟合，不建议替代第一轮主拟合
W01813 | Pr扩展矩阵 | 可选 | G_8_5 | Gyroid | 8 | 0.5 | 0.4035 | 4.2428 | 0.53035 | 20000 | 330 | 0.10132 | 984.79 | 0.000489 | 4182 | 0.649 | 3.151 | 1.4661 | 0.059527 | 380 | Water | 定壁温 | 增加Pr覆盖；用于验证Pr^(1/3)或二轮联合拟合，不建议替代第一轮主拟合
W01814 | Pr扩展矩阵 | 可选 | G_8_5 | Gyroid | 8 | 0.5 | 0.4035 | 4.2428 | 0.53035 | 20000 | 340 | 0.10132 | 979.56 | 0.000422 | 4186 | 0.658 | 2.6846 | 1.3898 | 0.051371 | 390 | Water | 定壁温 | 增加Pr覆盖；用于验证Pr^(1/3)或二轮联合拟合，不建议替代第一轮主拟合
W01815 | Pr扩展矩阵 | 可选 | G_8_5 | Gyroid | 8 | 0.5 | 0.4035 | 4.2428 | 0.53035 | 20000 | 350 | 0.10132 | 973.7 | 0.000365 | 4193 | 0.666 | 2.298 | 1.3196 | 0.044432 | 400 | Water | 定壁温 | 增加Pr覆盖；用于验证Pr^(1/3)或二轮联合拟合，不建议替代第一轮主拟合
W01816 | Pr扩展矩阵 | 可选 | G_8_5 | Gyroid | 8 | 0.5 | 0.4035 | 4.2428 | 0.53035 | 30000 | 300 | 0.10132 | 996.56 | 0.000855 | 4180.6 | 0.61 | 5.8597 | 1.8028 | 0.15612 | 350 | Water | 定壁温 | 增加Pr覆盖；用于验证Pr^(1/3)或二轮联合拟合，不建议替代第一轮主拟合
W01817 | Pr扩展矩阵 | 可选 | G_8_5 | Gyroid | 8 | 0.5 | 0.4035 | 4.2428 | 0.53035 | 30000 | 310 | 0.10132 | 993.37 | 0.000695 | 4179.2 | 0.623 | 4.6622 | 1.6706 | 0.1269 | 360 | Water | 定壁温 | 增加Pr覆盖；用于验证Pr^(1/3)或二轮联合拟合，不建议替代第一轮主拟合
W01818 | Pr扩展矩阵 | 可选 | G_8_5 | Gyroid | 8 | 0.5 | 0.4035 | 4.2428 | 0.53035 | 30000 | 320 | 0.10132 | 989.43 | 0.000577 | 4179.8 | 0.637 | 3.7861 | 1.5586 | 0.10536 | 370 | Water | 定壁温 | 增加Pr覆盖；用于验证Pr^(1/3)或二轮联合拟合，不建议替代第一轮主拟合
W01819 | Pr扩展矩阵 | 可选 | G_8_5 | Gyroid | 8 | 0.5 | 0.4035 | 4.2428 | 0.53035 | 30000 | 330 | 0.10132 | 984.79 | 0.000489 | 4182 | 0.649 | 3.151 | 1.4661 | 0.08929 | 380 | Water | 定壁温 | 增加Pr覆盖；用于验证Pr^(1/3)或二轮联合拟合，不建议替代第一轮主拟合
W01820 | Pr扩展矩阵 | 可选 | G_8_5 | Gyroid | 8 | 0.5 | 0.4035 | 4.2428 | 0.53035 | 30000 | 340 | 0.10132 | 979.56 | 0.000422 | 4186 | 0.658 | 2.6846 | 1.3898 | 0.077056 | 390 | Water | 定壁温 | 增加Pr覆盖；用于验证Pr^(1/3)或二轮联合拟合，不建议替代第一轮主拟合
W01821 | Pr扩展矩阵 | 可选 | G_8_5 | Gyroid | 8 | 0.5 | 0.4035 | 4.2428 | 0.53035 | 30000 | 350 | 0.10132 | 973.7 | 0.000365 | 4193 | 0.666 | 2.298 | 1.3196 | 0.066648 | 400 | Water | 定壁温 | 增加Pr覆盖；用于验证Pr^(1/3)或二轮联合拟合，不建议替代第一轮主拟合
W01822 | 低Re/转捩检查 | 否 | G_8_5 | Gyroid | 8 | 0.5 | 0.4035 | 4.2428 | 0.53035 | 500 | 325 | 0.10132 | 987.11 | 0.000533 | 4180.9 | 0.643 | 3.4657 | 1.5133 | 0.0016221 | 375 | Water | 定壁温 | 用于判断转捩和低Re偏离，不纳入单一幂律主拟合
W01823 | 低Re/转捩检查 | 否 | G_8_5 | Gyroid | 8 | 0.5 | 0.4035 | 4.2428 | 0.53035 | 750 | 325 | 0.10132 | 987.11 | 0.000533 | 4180.9 | 0.643 | 3.4657 | 1.5133 | 0.0024331 | 375 | Water | 定壁温 | 用于判断转捩和低Re偏离，不纳入单一幂律主拟合
W01824 | 低Re/转捩检查 | 否 | G_8_5 | Gyroid | 8 | 0.5 | 0.4035 | 4.2428 | 0.53035 | 1000 | 325 | 0.10132 | 987.11 | 0.000533 | 4180.9 | 0.643 | 3.4657 | 1.5133 | 0.0032441 | 375 | Water | 定壁温 | 用于判断转捩和低Re偏离，不纳入单一幂律主拟合
W01825 | 低Re/转捩检查 | 否 | G_8_5 | Gyroid | 8 | 0.5 | 0.4035 | 4.2428 | 0.53035 | 1500 | 325 | 0.10132 | 987.11 | 0.000533 | 4180.9 | 0.643 | 3.4657 | 1.5133 | 0.0048662 | 375 | Water | 定壁温 | 用于判断转捩和低Re偏离，不纳入单一幂律主拟合
W01826 | 边界/外推检查 | 否 | G_8_5 | Gyroid | 8 | 0.5 | 0.4035 | 4.2428 | 0.53035 | 100 | 325 | 0.10132 | 987.11 | 0.000533 | 4180.9 | 0.643 | 3.4657 | 1.5133 | 0.00032441 | 375 | Water | 定壁温 | 用于检查低端和高端外推，不纳入主拟合
W01827 | 边界/外推检查 | 否 | G_8_5 | Gyroid | 8 | 0.5 | 0.4035 | 4.2428 | 0.53035 | 200 | 325 | 0.10132 | 987.11 | 0.000533 | 4180.9 | 0.643 | 3.4657 | 1.5133 | 0.00064883 | 375 | Water | 定壁温 | 用于检查低端和高端外推，不纳入主拟合
W01828 | 边界/外推检查 | 否 | G_8_5 | Gyroid | 8 | 0.5 | 0.4035 | 4.2428 | 0.53035 | 300 | 325 | 0.10132 | 987.11 | 0.000533 | 4180.9 | 0.643 | 3.4657 | 1.5133 | 0.00097324 | 375 | Water | 定壁温 | 用于检查低端和高端外推，不纳入主拟合
W01829 | 边界/外推检查 | 否 | G_8_5 | Gyroid | 8 | 0.5 | 0.4035 | 4.2428 | 0.53035 | 400 | 325 | 0.10132 | 987.11 | 0.000533 | 4180.9 | 0.643 | 3.4657 | 1.5133 | 0.0012977 | 375 | Water | 定壁温 | 用于检查低端和高端外推，不纳入主拟合
W01830 | 边界/外推检查 | 否 | G_8_5 | Gyroid | 8 | 0.5 | 0.4035 | 4.2428 | 0.53035 | 35000 | 325 | 0.10132 | 987.11 | 0.000533 | 4180.9 | 0.643 | 3.4657 | 1.5133 | 0.11354 | 375 | Water | 定壁温 | 用于检查低端和高端外推，不纳入主拟合
W01831 | 边界/外推检查 | 否 | G_8_5 | Gyroid | 8 | 0.5 | 0.4035 | 4.2428 | 0.53035 | 40000 | 325 | 0.10132 | 987.11 | 0.000533 | 4180.9 | 0.643 | 3.4657 | 1.5133 | 0.12977 | 375 | Water | 定壁温 | 用于检查低端和高端外推，不纳入主拟合
W01832 | 边界/外推检查 | 否 | G_8_5 | Gyroid | 8 | 0.5 | 0.4035 | 4.2428 | 0.53035 | 45000 | 325 | 0.10132 | 987.11 | 0.000533 | 4180.9 | 0.643 | 3.4657 | 1.5133 | 0.14599 | 375 | Water | 定壁温 | 用于检查低端和高端外推，不纳入主拟合
W01833 | 边界/外推检查 | 否 | G_8_5 | Gyroid | 8 | 0.5 | 0.4035 | 4.2428 | 0.53035 | 50000 | 325 | 0.10132 | 987.11 | 0.000533 | 4180.9 | 0.643 | 3.4657 | 1.5133 | 0.16221 | 375 | Water | 定壁温 | 用于检查低端和高端外推，不纳入主拟合
W01834 | 主拟合 | 是 | G_8_6 | Gyroid | 8 | 0.6 | 0.3845 | 4.0685 | 0.50856 | 2000 | 325 | 0.10132 | 987.11 | 0.000533 | 4180.9 | 0.643 | 3.4657 | 1.5133 | 0.0064476 | 375 | Water | 定壁温 | 用于拟合 Nu/Pr^(1/3)=C*Re^a*(D/L)^b
W01835 | 主拟合 | 是 | G_8_6 | Gyroid | 8 | 0.6 | 0.3845 | 4.0685 | 0.50856 | 3000 | 325 | 0.10132 | 987.11 | 0.000533 | 4180.9 | 0.643 | 3.4657 | 1.5133 | 0.0096715 | 375 | Water | 定壁温 | 用于拟合 Nu/Pr^(1/3)=C*Re^a*(D/L)^b
W01836 | 主拟合 | 是 | G_8_6 | Gyroid | 8 | 0.6 | 0.3845 | 4.0685 | 0.50856 | 4000 | 325 | 0.10132 | 987.11 | 0.000533 | 4180.9 | 0.643 | 3.4657 | 1.5133 | 0.012895 | 375 | Water | 定壁温 | 用于拟合 Nu/Pr^(1/3)=C*Re^a*(D/L)^b
W01837 | 主拟合 | 是 | G_8_6 | Gyroid | 8 | 0.6 | 0.3845 | 4.0685 | 0.50856 | 6000 | 325 | 0.10132 | 987.11 | 0.000533 | 4180.9 | 0.643 | 3.4657 | 1.5133 | 0.019343 | 375 | Water | 定壁温 | 用于拟合 Nu/Pr^(1/3)=C*Re^a*(D/L)^b
W01838 | 主拟合 | 是 | G_8_6 | Gyroid | 8 | 0.6 | 0.3845 | 4.0685 | 0.50856 | 8000 | 325 | 0.10132 | 987.11 | 0.000533 | 4180.9 | 0.643 | 3.4657 | 1.5133 | 0.025791 | 375 | Water | 定壁温 | 用于拟合 Nu/Pr^(1/3)=C*Re^a*(D/L)^b
W01839 | 主拟合 | 是 | G_8_6 | Gyroid | 8 | 0.6 | 0.3845 | 4.0685 | 0.50856 | 10000 | 325 | 0.10132 | 987.11 | 0.000533 | 4180.9 | 0.643 | 3.4657 | 1.5133 | 0.032238 | 375 | Water | 定壁温 | 用于拟合 Nu/Pr^(1/3)=C*Re^a*(D/L)^b
W01840 | 主拟合 | 是 | G_8_6 | Gyroid | 8 | 0.6 | 0.3845 | 4.0685 | 0.50856 | 12500 | 325 | 0.10132 | 987.11 | 0.000533 | 4180.9 | 0.643 | 3.4657 | 1.5133 | 0.040298 | 375 | Water | 定壁温 | 用于拟合 Nu/Pr^(1/3)=C*Re^a*(D/L)^b
W01841 | 主拟合 | 是 | G_8_6 | Gyroid | 8 | 0.6 | 0.3845 | 4.0685 | 0.50856 | 15000 | 325 | 0.10132 | 987.11 | 0.000533 | 4180.9 | 0.643 | 3.4657 | 1.5133 | 0.048357 | 375 | Water | 定壁温 | 用于拟合 Nu/Pr^(1/3)=C*Re^a*(D/L)^b
W01842 | 主拟合 | 是 | G_8_6 | Gyroid | 8 | 0.6 | 0.3845 | 4.0685 | 0.50856 | 20000 | 325 | 0.10132 | 987.11 | 0.000533 | 4180.9 | 0.643 | 3.4657 | 1.5133 | 0.064476 | 375 | Water | 定壁温 | 用于拟合 Nu/Pr^(1/3)=C*Re^a*(D/L)^b
W01843 | 主拟合 | 是 | G_8_6 | Gyroid | 8 | 0.6 | 0.3845 | 4.0685 | 0.50856 | 25000 | 325 | 0.10132 | 987.11 | 0.000533 | 4180.9 | 0.643 | 3.4657 | 1.5133 | 0.080595 | 375 | Water | 定壁温 | 用于拟合 Nu/Pr^(1/3)=C*Re^a*(D/L)^b
W01844 | 主拟合 | 是 | G_8_6 | Gyroid | 8 | 0.6 | 0.3845 | 4.0685 | 0.50856 | 30000 | 325 | 0.10132 | 987.11 | 0.000533 | 4180.9 | 0.643 | 3.4657 | 1.5133 | 0.096715 | 375 | Water | 定壁温 | 用于拟合 Nu/Pr^(1/3)=C*Re^a*(D/L)^b
W01845 | Pr扩展矩阵 | 可选 | G_8_6 | Gyroid | 8 | 0.6 | 0.3845 | 4.0685 | 0.50856 | 2000 | 300 | 0.10132 | 996.56 | 0.000855 | 4180.6 | 0.61 | 5.8597 | 1.8028 | 0.010343 | 350 | Water | 定壁温 | 增加Pr覆盖；用于验证Pr^(1/3)或二轮联合拟合，不建议替代第一轮主拟合
W01846 | Pr扩展矩阵 | 可选 | G_8_6 | Gyroid | 8 | 0.6 | 0.3845 | 4.0685 | 0.50856 | 2000 | 310 | 0.10132 | 993.37 | 0.000695 | 4179.2 | 0.623 | 4.6622 | 1.6706 | 0.0084073 | 360 | Water | 定壁温 | 增加Pr覆盖；用于验证Pr^(1/3)或二轮联合拟合，不建议替代第一轮主拟合
W01847 | Pr扩展矩阵 | 可选 | G_8_6 | Gyroid | 8 | 0.6 | 0.3845 | 4.0685 | 0.50856 | 2000 | 320 | 0.10132 | 989.43 | 0.000577 | 4179.8 | 0.637 | 3.7861 | 1.5586 | 0.0069799 | 370 | Water | 定壁温 | 增加Pr覆盖；用于验证Pr^(1/3)或二轮联合拟合，不建议替代第一轮主拟合
W01848 | Pr扩展矩阵 | 可选 | G_8_6 | Gyroid | 8 | 0.6 | 0.3845 | 4.0685 | 0.50856 | 2000 | 330 | 0.10132 | 984.79 | 0.000489 | 4182 | 0.649 | 3.151 | 1.4661 | 0.0059154 | 380 | Water | 定壁温 | 增加Pr覆盖；用于验证Pr^(1/3)或二轮联合拟合，不建议替代第一轮主拟合
W01849 | Pr扩展矩阵 | 可选 | G_8_6 | Gyroid | 8 | 0.6 | 0.3845 | 4.0685 | 0.50856 | 2000 | 340 | 0.10132 | 979.56 | 0.000422 | 4186 | 0.658 | 2.6846 | 1.3898 | 0.0051049 | 390 | Water | 定壁温 | 增加Pr覆盖；用于验证Pr^(1/3)或二轮联合拟合，不建议替代第一轮主拟合
W01850 | Pr扩展矩阵 | 可选 | G_8_6 | Gyroid | 8 | 0.6 | 0.3845 | 4.0685 | 0.50856 | 2000 | 350 | 0.10132 | 973.7 | 0.000365 | 4193 | 0.666 | 2.298 | 1.3196 | 0.0044154 | 400 | Water | 定壁温 | 增加Pr覆盖；用于验证Pr^(1/3)或二轮联合拟合，不建议替代第一轮主拟合
W01851 | Pr扩展矩阵 | 可选 | G_8_6 | Gyroid | 8 | 0.6 | 0.3845 | 4.0685 | 0.50856 | 8000 | 300 | 0.10132 | 996.56 | 0.000855 | 4180.6 | 0.61 | 5.8597 | 1.8028 | 0.041371 | 350 | Water | 定壁温 | 增加Pr覆盖；用于验证Pr^(1/3)或二轮联合拟合，不建议替代第一轮主拟合
W01852 | Pr扩展矩阵 | 可选 | G_8_6 | Gyroid | 8 | 0.6 | 0.3845 | 4.0685 | 0.50856 | 8000 | 310 | 0.10132 | 993.37 | 0.000695 | 4179.2 | 0.623 | 4.6622 | 1.6706 | 0.033629 | 360 | Water | 定壁温 | 增加Pr覆盖；用于验证Pr^(1/3)或二轮联合拟合，不建议替代第一轮主拟合
W01853 | Pr扩展矩阵 | 可选 | G_8_6 | Gyroid | 8 | 0.6 | 0.3845 | 4.0685 | 0.50856 | 8000 | 320 | 0.10132 | 989.43 | 0.000577 | 4179.8 | 0.637 | 3.7861 | 1.5586 | 0.02792 | 370 | Water | 定壁温 | 增加Pr覆盖；用于验证Pr^(1/3)或二轮联合拟合，不建议替代第一轮主拟合
W01854 | Pr扩展矩阵 | 可选 | G_8_6 | Gyroid | 8 | 0.6 | 0.3845 | 4.0685 | 0.50856 | 8000 | 330 | 0.10132 | 984.79 | 0.000489 | 4182 | 0.649 | 3.151 | 1.4661 | 0.023661 | 380 | Water | 定壁温 | 增加Pr覆盖；用于验证Pr^(1/3)或二轮联合拟合，不建议替代第一轮主拟合
W01855 | Pr扩展矩阵 | 可选 | G_8_6 | Gyroid | 8 | 0.6 | 0.3845 | 4.0685 | 0.50856 | 8000 | 340 | 0.10132 | 979.56 | 0.000422 | 4186 | 0.658 | 2.6846 | 1.3898 | 0.02042 | 390 | Water | 定壁温 | 增加Pr覆盖；用于验证Pr^(1/3)或二轮联合拟合，不建议替代第一轮主拟合
W01856 | Pr扩展矩阵 | 可选 | G_8_6 | Gyroid | 8 | 0.6 | 0.3845 | 4.0685 | 0.50856 | 8000 | 350 | 0.10132 | 973.7 | 0.000365 | 4193 | 0.666 | 2.298 | 1.3196 | 0.017661 | 400 | Water | 定壁温 | 增加Pr覆盖；用于验证Pr^(1/3)或二轮联合拟合，不建议替代第一轮主拟合
W01857 | Pr扩展矩阵 | 可选 | G_8_6 | Gyroid | 8 | 0.6 | 0.3845 | 4.0685 | 0.50856 | 20000 | 300 | 0.10132 | 996.56 | 0.000855 | 4180.6 | 0.61 | 5.8597 | 1.8028 | 0.10343 | 350 | Water | 定壁温 | 增加Pr覆盖；用于验证Pr^(1/3)或二轮联合拟合，不建议替代第一轮主拟合
W01858 | Pr扩展矩阵 | 可选 | G_8_6 | Gyroid | 8 | 0.6 | 0.3845 | 4.0685 | 0.50856 | 20000 | 310 | 0.10132 | 993.37 | 0.000695 | 4179.2 | 0.623 | 4.6622 | 1.6706 | 0.084073 | 360 | Water | 定壁温 | 增加Pr覆盖；用于验证Pr^(1/3)或二轮联合拟合，不建议替代第一轮主拟合
W01859 | Pr扩展矩阵 | 可选 | G_8_6 | Gyroid | 8 | 0.6 | 0.3845 | 4.0685 | 0.50856 | 20000 | 320 | 0.10132 | 989.43 | 0.000577 | 4179.8 | 0.637 | 3.7861 | 1.5586 | 0.069799 | 370 | Water | 定壁温 | 增加Pr覆盖；用于验证Pr^(1/3)或二轮联合拟合，不建议替代第一轮主拟合
W01860 | Pr扩展矩阵 | 可选 | G_8_6 | Gyroid | 8 | 0.6 | 0.3845 | 4.0685 | 0.50856 | 20000 | 330 | 0.10132 | 984.79 | 0.000489 | 4182 | 0.649 | 3.151 | 1.4661 | 0.059154 | 380 | Water | 定壁温 | 增加Pr覆盖；用于验证Pr^(1/3)或二轮联合拟合，不建议替代第一轮主拟合
W01861 | Pr扩展矩阵 | 可选 | G_8_6 | Gyroid | 8 | 0.6 | 0.3845 | 4.0685 | 0.50856 | 20000 | 340 | 0.10132 | 979.56 | 0.000422 | 4186 | 0.658 | 2.6846 | 1.3898 | 0.051049 | 390 | Water | 定壁温 | 增加Pr覆盖；用于验证Pr^(1/3)或二轮联合拟合，不建议替代第一轮主拟合
W01862 | Pr扩展矩阵 | 可选 | G_8_6 | Gyroid | 8 | 0.6 | 0.3845 | 4.0685 | 0.50856 | 20000 | 350 | 0.10132 | 973.7 | 0.000365 | 4193 | 0.666 | 2.298 | 1.3196 | 0.044154 | 400 | Water | 定壁温 | 增加Pr覆盖；用于验证Pr^(1/3)或二轮联合拟合，不建议替代第一轮主拟合
W01863 | Pr扩展矩阵 | 可选 | G_8_6 | Gyroid | 8 | 0.6 | 0.3845 | 4.0685 | 0.50856 | 30000 | 300 | 0.10132 | 996.56 | 0.000855 | 4180.6 | 0.61 | 5.8597 | 1.8028 | 0.15514 | 350 | Water | 定壁温 | 增加Pr覆盖；用于验证Pr^(1/3)或二轮联合拟合，不建议替代第一轮主拟合
W01864 | Pr扩展矩阵 | 可选 | G_8_6 | Gyroid | 8 | 0.6 | 0.3845 | 4.0685 | 0.50856 | 30000 | 310 | 0.10132 | 993.37 | 0.000695 | 4179.2 | 0.623 | 4.6622 | 1.6706 | 0.12611 | 360 | Water | 定壁温 | 增加Pr覆盖；用于验证Pr^(1/3)或二轮联合拟合，不建议替代第一轮主拟合
W01865 | Pr扩展矩阵 | 可选 | G_8_6 | Gyroid | 8 | 0.6 | 0.3845 | 4.0685 | 0.50856 | 30000 | 320 | 0.10132 | 989.43 | 0.000577 | 4179.8 | 0.637 | 3.7861 | 1.5586 | 0.1047 | 370 | Water | 定壁温 | 增加Pr覆盖；用于验证Pr^(1/3)或二轮联合拟合，不建议替代第一轮主拟合
W01866 | Pr扩展矩阵 | 可选 | G_8_6 | Gyroid | 8 | 0.6 | 0.3845 | 4.0685 | 0.50856 | 30000 | 330 | 0.10132 | 984.79 | 0.000489 | 4182 | 0.649 | 3.151 | 1.4661 | 0.088731 | 380 | Water | 定壁温 | 增加Pr覆盖；用于验证Pr^(1/3)或二轮联合拟合，不建议替代第一轮主拟合
W01867 | Pr扩展矩阵 | 可选 | G_8_6 | Gyroid | 8 | 0.6 | 0.3845 | 4.0685 | 0.50856 | 30000 | 340 | 0.10132 | 979.56 | 0.000422 | 4186 | 0.658 | 2.6846 | 1.3898 | 0.076573 | 390 | Water | 定壁温 | 增加Pr覆盖；用于验证Pr^(1/3)或二轮联合拟合，不建议替代第一轮主拟合
W01868 | Pr扩展矩阵 | 可选 | G_8_6 | Gyroid | 8 | 0.6 | 0.3845 | 4.0685 | 0.50856 | 30000 | 350 | 0.10132 | 973.7 | 0.000365 | 4193 | 0.666 | 2.298 | 1.3196 | 0.06623 | 400 | Water | 定壁温 | 增加Pr覆盖；用于验证Pr^(1/3)或二轮联合拟合，不建议替代第一轮主拟合
W01869 | 低Re/转捩检查 | 否 | G_8_6 | Gyroid | 8 | 0.6 | 0.3845 | 4.0685 | 0.50856 | 500 | 325 | 0.10132 | 987.11 | 0.000533 | 4180.9 | 0.643 | 3.4657 | 1.5133 | 0.0016119 | 375 | Water | 定壁温 | 用于判断转捩和低Re偏离，不纳入单一幂律主拟合
W01870 | 低Re/转捩检查 | 否 | G_8_6 | Gyroid | 8 | 0.6 | 0.3845 | 4.0685 | 0.50856 | 750 | 325 | 0.10132 | 987.11 | 0.000533 | 4180.9 | 0.643 | 3.4657 | 1.5133 | 0.0024179 | 375 | Water | 定壁温 | 用于判断转捩和低Re偏离，不纳入单一幂律主拟合
W01871 | 低Re/转捩检查 | 否 | G_8_6 | Gyroid | 8 | 0.6 | 0.3845 | 4.0685 | 0.50856 | 1000 | 325 | 0.10132 | 987.11 | 0.000533 | 4180.9 | 0.643 | 3.4657 | 1.5133 | 0.0032238 | 375 | Water | 定壁温 | 用于判断转捩和低Re偏离，不纳入单一幂律主拟合
W01872 | 低Re/转捩检查 | 否 | G_8_6 | Gyroid | 8 | 0.6 | 0.3845 | 4.0685 | 0.50856 | 1500 | 325 | 0.10132 | 987.11 | 0.000533 | 4180.9 | 0.643 | 3.4657 | 1.5133 | 0.0048357 | 375 | Water | 定壁温 | 用于判断转捩和低Re偏离，不纳入单一幂律主拟合
W01873 | 边界/外推检查 | 否 | G_8_6 | Gyroid | 8 | 0.6 | 0.3845 | 4.0685 | 0.50856 | 100 | 325 | 0.10132 | 987.11 | 0.000533 | 4180.9 | 0.643 | 3.4657 | 1.5133 | 0.00032238 | 375 | Water | 定壁温 | 用于检查低端和高端外推，不纳入主拟合
W01874 | 边界/外推检查 | 否 | G_8_6 | Gyroid | 8 | 0.6 | 0.3845 | 4.0685 | 0.50856 | 200 | 325 | 0.10132 | 987.11 | 0.000533 | 4180.9 | 0.643 | 3.4657 | 1.5133 | 0.00064476 | 375 | Water | 定壁温 | 用于检查低端和高端外推，不纳入主拟合
W01875 | 边界/外推检查 | 否 | G_8_6 | Gyroid | 8 | 0.6 | 0.3845 | 4.0685 | 0.50856 | 300 | 325 | 0.10132 | 987.11 | 0.000533 | 4180.9 | 0.643 | 3.4657 | 1.5133 | 0.00096715 | 375 | Water | 定壁温 | 用于检查低端和高端外推，不纳入主拟合
W01876 | 边界/外推检查 | 否 | G_8_6 | Gyroid | 8 | 0.6 | 0.3845 | 4.0685 | 0.50856 | 400 | 325 | 0.10132 | 987.11 | 0.000533 | 4180.9 | 0.643 | 3.4657 | 1.5133 | 0.0012895 | 375 | Water | 定壁温 | 用于检查低端和高端外推，不纳入主拟合
W01877 | 边界/外推检查 | 否 | G_8_6 | Gyroid | 8 | 0.6 | 0.3845 | 4.0685 | 0.50856 | 35000 | 325 | 0.10132 | 987.11 | 0.000533 | 4180.9 | 0.643 | 3.4657 | 1.5133 | 0.11283 | 375 | Water | 定壁温 | 用于检查低端和高端外推，不纳入主拟合
W01878 | 边界/外推检查 | 否 | G_8_6 | Gyroid | 8 | 0.6 | 0.3845 | 4.0685 | 0.50856 | 40000 | 325 | 0.10132 | 987.11 | 0.000533 | 4180.9 | 0.643 | 3.4657 | 1.5133 | 0.12895 | 375 | Water | 定壁温 | 用于检查低端和高端外推，不纳入主拟合
W01879 | 边界/外推检查 | 否 | G_8_6 | Gyroid | 8 | 0.6 | 0.3845 | 4.0685 | 0.50856 | 45000 | 325 | 0.10132 | 987.11 | 0.000533 | 4180.9 | 0.643 | 3.4657 | 1.5133 | 0.14507 | 375 | Water | 定壁温 | 用于检查低端和高端外推，不纳入主拟合
W01880 | 边界/外推检查 | 否 | G_8_6 | Gyroid | 8 | 0.6 | 0.3845 | 4.0685 | 0.50856 | 50000 | 325 | 0.10132 | 987.11 | 0.000533 | 4180.9 | 0.643 | 3.4657 | 1.5133 | 0.16119 | 375 | Water | 定壁温 | 用于检查低端和高端外推，不纳入主拟合

## 几何D_L汇总
胞元结构 | 结构类型 | 胞元长度L/mm | 胞元壁厚/mm | 孔隙率 | 水力直径D/mm | D/L | 排序说明
D_4_3 | Diamond | 4 | 0.3 | 0.3565 | 1.5408 | 0.38521 | 按结构类型-胞元长度-壁厚排列
D_4_4 | Diamond | 4 | 0.4 | 0.3105 | 1.3848 | 0.3462 | 按结构类型-胞元长度-壁厚排列
D_4_5 | Diamond | 4 | 0.5 | 0.266 | 1.2406 | 0.31015 | 按结构类型-胞元长度-壁厚排列
D_4_6 | Diamond | 4 | 0.6 | 0.224 | 1.1 | 0.275 | 按结构类型-胞元长度-壁厚排列
D_5_3 | Diamond | 5 | 0.3 | 0.385 | 2.0503 | 0.41005 | 按结构类型-胞元长度-壁厚排列
D_5_4 | Diamond | 5 | 0.4 | 0.3475 | 1.8876 | 0.37751 | 按结构类型-胞元长度-壁厚排列
D_5_5 | Diamond | 5 | 0.5 | 0.3105 | 1.7312 | 0.34623 | 按结构类型-胞元长度-壁厚排列
D_5_6 | Diamond | 5 | 0.6 | 0.275 | 1.5865 | 0.3173 | 按结构类型-胞元长度-壁厚排列
D_6_3 | Diamond | 6 | 0.3 | 0.404 | 2.5624 | 0.42707 | 按结构类型-胞元长度-壁厚排列
D_6_4 | Diamond | 6 | 0.4 | 0.3725 | 2.3948 | 0.39914 | 按结构类型-胞元长度-壁厚排列
D_6_5 | Diamond | 6 | 0.5 | 0.341 | 2.2335 | 0.37225 | 按结构类型-胞元长度-壁厚排列
D_6_6 | Diamond | 6 | 0.6 | 0.3105 | 2.0748 | 0.3458 | 按结构类型-胞元长度-壁厚排列
D_7_3 | Diamond | 7 | 0.3 | 0.4335 | 3.1942 | 0.45632 | 按结构类型-胞元长度-壁厚排列
D_7_4 | Diamond | 7 | 0.4 | 0.4115 | 3.0614 | 0.43734 | 按结构类型-胞元长度-壁厚排列
D_7_5 | Diamond | 7 | 0.5 | 0.39 | 2.9377 | 0.41968 | 按结构类型-胞元长度-壁厚排列
D_7_6 | Diamond | 7 | 0.6 | 0.337 | 2.5784 | 0.36835 | 按结构类型-胞元长度-壁厚排列
D_8_3 | Diamond | 8 | 0.3 | 0.4275 | 3.5891 | 0.44863 | 按结构类型-胞元长度-壁厚排列
D_8_4 | Diamond | 8 | 0.4 | 0.404 | 3.4188 | 0.42735 | 按结构类型-胞元长度-壁厚排列
D_8_5 | Diamond | 8 | 0.5 | 0.38 | 3.2467 | 0.40584 | 按结构类型-胞元长度-壁厚排列
D_8_6 | Diamond | 8 | 0.6 | 0.3565 | 3.0827 | 0.38534 | 按结构类型-胞元长度-壁厚排列
G_4_3 | Gyroid | 4 | 0.3 | 0.3845 | 2.0371 | 0.50927 | 按结构类型-胞元长度-壁厚排列
G_4_4 | Gyroid | 4 | 0.4 | 0.347 | 1.8753 | 0.46882 | 按结构类型-胞元长度-壁厚排列
G_4_5 | Gyroid | 4 | 0.5 | 0.31 | 1.7192 | 0.42981 | 按结构类型-胞元长度-壁厚排列
G_4_6 | Gyroid | 4 | 0.6 | 0.274 | 1.5601 | 0.39004 | 按结构类型-胞元长度-壁厚排列
G_5_3 | Gyroid | 5 | 0.3 | 0.4075 | 2.6756 | 0.53513 | 按结构类型-胞元长度-壁厚排列
G_5_4 | Gyroid | 5 | 0.4 | 0.377 | 2.5053 | 0.50106 | 按结构类型-胞元长度-壁厚排列
G_5_5 | Gyroid | 5 | 0.5 | 0.347 | 2.344 | 0.46879 | 按结构类型-胞元长度-壁厚排列
G_5_6 | Gyroid | 5 | 0.6 | 0.317 | 2.1802 | 0.43604 | 按结构类型-胞元长度-壁厚排列
G_6_3 | Gyroid | 6 | 0.3 | 0.4225 | 3.3113 | 0.55189 | 按结构类型-胞元长度-壁厚排列
G_6_4 | Gyroid | 6 | 0.4 | 0.397 | 3.1382 | 0.52304 | 按结构类型-胞元长度-壁厚排列
G_6_5 | Gyroid | 6 | 0.5 | 0.372 | 2.9738 | 0.49563 | 按结构类型-胞元长度-壁厚排列
G_6_6 | Gyroid | 6 | 0.6 | 0.347 | 2.8054 | 0.46756 | 按结构类型-胞元长度-壁厚排列
G_7_3 | Gyroid | 7 | 0.3 | 0.4335 | 3.9511 | 0.56445 | 按结构类型-胞元长度-壁厚排列
G_7_4 | Gyroid | 7 | 0.4 | 0.4115 | 3.7729 | 0.53899 | 按结构类型-胞元长度-壁厚排列
G_7_5 | Gyroid | 7 | 0.5 | 0.39 | 3.5546 | 0.50781 | 按结构类型-胞元长度-壁厚排列
G_7_6 | Gyroid | 7 | 0.6 | 0.3685 | 3.4382 | 0.49117 | 按结构类型-胞元长度-壁厚排列
G_8_3 | Gyroid | 8 | 0.3 | 0.442 | 4.5969 | 0.57461 | 按结构类型-胞元长度-壁厚排列
G_8_4 | Gyroid | 8 | 0.4 | 0.4225 | 4.4174 | 0.55217 | 按结构类型-胞元长度-壁厚排列
G_8_5 | Gyroid | 8 | 0.5 | 0.4035 | 4.2428 | 0.53035 | 按结构类型-胞元长度-壁厚排列
G_8_6 | Gyroid | 8 | 0.6 | 0.3845 | 4.0685 | 0.50856 | 按结构类型-胞元长度-壁厚排列

## 水物性表
物性参考温度/K | 物性参考压力/MPa(abs) | 密度/kg/m3 | 动力粘度/Pa*s | Cp/J/kgK | 导热系数/W/mK | Pr | 用途
300 | 0.10132 | 996.56 | 0.000855 | 4180.6 | 0.61 | 5.8597 | Pr扩展矩阵
310 | 0.10132 | 993.37 | 0.000695 | 4179.2 | 0.623 | 4.6622 | Pr扩展矩阵
320 | 0.10132 | 989.43 | 0.000577 | 4179.8 | 0.637 | 3.7861 | Pr扩展矩阵
325 | 0.10132 | 987.11 | 0.000533 | 4180.9 | 0.643 | 3.4657 | 主拟合膜温
330 | 0.10132 | 984.79 | 0.000489 | 4182 | 0.649 | 3.151 | Pr扩展矩阵
340 | 0.10132 | 979.56 | 0.000422 | 4186 | 0.658 | 2.6846 | Pr扩展矩阵
350 | 0.10132 | 973.7 | 0.000365 | 4193 | 0.666 | 2.298 | Pr扩展矩阵

## 拟合说明
项目 | 建议 | 说明
本版变化 | 工况扩展至约上一版2倍 | 总工况1880个；新增Pr扩展矩阵960个，所有几何均覆盖6个参考温度/Pr值。
排序 | 按Diamond/Gyroid、胞元长度、胞元壁厚排列 | 总表首先按结构类型排列，再按L=4-8 mm和壁厚0.3-0.6 mm排列；每个胞元内部按主拟合、Pr扩展、低Re、边界检查分组。
主拟合 | 仍建议先用纳入主拟合=是的440行 | 对应T_ref=325 K，拟合Nu/Pr^(1/3)=C*Re^a*(D/L)^b，避免Pr矩阵改变第一轮Re和D/L指数。
Pr扩展矩阵 | 所有40个几何，Re=2000/8000/20000/30000，T_ref=300-350 K | 这部分显著增加Pr数量，可用于验证Pr^(1/3)是否足够；若修正后仍有系统偏差，再把Pr指数从1/3改成待拟合参数。
低Re/边界点 | 保留但不纳入主拟合 | 低Re和极端Re用于判断适用范围、外推风险、收敛/网格问题；不建议混进单一幂律拟合。
压力 | P_ref=0.101325 MPa(abs)，可替换实际绝压 | 液态水物性对温度比压力敏感得多，但表中保留压力列，便于后续改成热泵水路真实压力。